## stationary
| concentration in #·cm-3 | [6 empty] | calculated |  |  | calculated
| bin lower limit in µm | [5 empty] | volume | mass |  | time | mass
| 0.3 | 0.5 | 0.7 | 1 | 2 | 5 | concentration | concentration |  | stamp | concentration | synthetic
| bin log midpoint in µm | [5 empty] | µm3·cm-3 | µg·m-3 |  |  | µg·m-3 | density
Time | 0.3873 | 0.59161 | 0.83666 | 1.4142 | 3.1623 |  |  |  |  | 1 min avg | 1 min avg | g·cm-3
39124.448 | 7.9776 | 0.65685 | 0.29241 | 0.067804 | 0.046615 | 0.0021189 | 0.50396 | 5.0033 | 0 | 39124.4483 | 5.4396 | 9.928
39124.4481 | 7.5729 | 0.62507 | 0.31148 | 0.11654 | 0.065685 | 0.012713 | 0.56623 | 5.6215 | 1 | 39124.449 | 5.1141
39124.4482 | 8.7192 | 0.74161 | 0.29452 | 0.12925 | 0.13773 | 0.059329 | 0.62736 | 6.2284 | 2 | 39124.4497 | 5.0091
39124.4483 | 8.9311 | 0.69923 | 0.31359 | 0.082636 | 0.063566 | 0.021189 | 0.56602 | 5.6195 | 3 | 39124.4504 | 4.9204
39124.4484 | 7.5538 | 0.62719 | 0.27757 | 0.093231 | 0.044497 | 0.0042378 | 0.52096 | 5.1721 | 4 | 39124.4511 | 4.7727
39124.4486 | 7.628 | 0.66321 | 0.30088 | 0.072042 | 0.036021 | 0.0063566 | 0.50289 | 4.9927 | 5 | 39124.4518 | 5.2312
39124.4487 | 7.753 | 0.65897 | 0.28393 | 0.067804 | 0.044497 | 0.0063566 | 0.49476 | 4.912 | 6 | 39124.4525 | 4.9104
39124.4488 | 7.4733 | 0.69076 | 0.34114 | 0.11018 | 0.05721 | 0.0021189 | 0.57 | 5.659 | 7 | 39124.4532 | 4.6847
39124.4489 | 7.6937 | 0.60176 | 0.303 | 0.09535 | 0.044497 | 0.010594 | 0.53339 | 5.2955 | 8 | 39124.4539 | 6.5184
39124.449 | 7.9119 | 0.6399 | 0.27757 | 0.07628 | 0.027545 | 0.0063566 | 0.50813 | 5.0447 | 9 | 39124.4546 | 9.9302
39124.4491 | 7.6873 | 0.64838 | 0.27334 | 0.065685 | 0.040259 | 0.0042378 | 0.48523 | 4.8173 | 10 | 39124.4553 | 8.5695
39124.4493 | 7.5347 | 0.64414 | 0.29452 | 0.074161 | 0.036021 | 0.012713 | 0.49918 | 4.9558 | 11 | 39124.456 | 9.4854
39124.4494 | 7.6915 | 0.62719 | 0.29664 | 0.10806 | 0.078399 | 0.036021 | 0.55297 | 5.4898 | 12 | 39124.4567 | 9.2224
39124.4495 | 7.4436 | 0.61024 | 0.27969 | 0.074161 | 0.029664 | 0.0021189 | 0.48818 | 4.8467 | 13 | 39124.4574 | 10.2203
39124.4496 | 7.5411 | 0.59117 | 0.26274 | 0.082636 | 0.044497 | 0.0042378 | 0.49643 | 4.9286 | 14 | 39124.4581 | 6.0395
39124.4497 | 7.0389 | 0.58057 | 0.29241 | 0.078399 | 0.029664 | 0.0021189 | 0.48283 | 4.7935 | 15 | 39124.4588 | 4.7947
39124.4498 | 7.5136 | 0.66745 | 0.27122 | 0.086874 | 0.027545 | 0.0063566 | 0.51274 | 5.0905 | 16 | 39124.4595 | 4.6784
39124.45 | 7.344 | 0.71406 | 0.24155 | 0.080518 | 0.044497 | 0.0042378 | 0.49413 | 4.9057 | 17 | 39124.4602 | 6.2933
39124.4501 | 7.4246 | 0.67169 | 0.25215 | 0.055091 | 0.023308 | 0.0084755 | 0.45757 | 4.5428 | 18 | 39124.4609 | 10.2298
39124.4502 | 7.2551 | 0.60388 | 0.27757 | 0.084755 | 0.042378 | 0.0042378 | 0.4968 | 4.9322 | 19 | 39124.4616 | 10.6745
39124.4503 | 7.6259 | 0.68016 | 0.33055 | 0.1229 | 0.048734 | 0.0021189 | 0.58907 | 5.8483 | 20 | 39124.4623 | 8.9229
39124.4504 | 7.4712 | 0.61236 | 0.27969 | 0.055091 | 0.014832 | 0 | 0.46101 | 4.5769 | 21 | 39124.463 | 8.1542
39124.4505 | 7.3229 | 0.62931 | 0.31783 | 0.065685 | 0.048734 | 0.0063566 | 0.48572 | 4.8222 | 22 | 39124.4637 | 10.8265
39124.4507 | 7.1173 | 0.61236 | 0.27545 | 0.078399 | 0.03814 | 0.0042378 | 0.48346 | 4.7998 | 23 | 39124.4644 | 8.5985
39124.4508 | 7.0834 | 0.65685 | 0.31571 | 0.074161 | 0.050853 | 0.0021189 | 0.49332 | 4.8977 | 24 | 39124.4651 | 8.573
39124.4509 | 7.2402 | 0.61659 | 0.24791 | 0.072042 | 0.052972 | 0.0021189 | 0.4698 | 4.6642 | 25 | 39124.4658 | 6.9032
39124.451 | 7.1533 | 0.6505 | 0.25215 | 0.084755 | 0.055091 | 0.0021189 | 0.49096 | 4.8742 | 26 | 39124.4665 | 7.5945
39124.4511 | 7.289 | 0.57845 | 0.27334 | 0.072042 | 0.050853 | 0 | 0.47494 | 4.7152 | 27 | 39124.4672 | 7.3443
39124.4512 | 7.2529 | 0.61024 | 0.25638 | 0.07628 | 0.050853 | 0.0063566 | 0.47837 | 4.7493 | 28 | 39124.4679 | 7.5517
39124.4514 | 7.3186 | 0.65897 | 0.2691 | 0.067804 | 0.046615 | 0.0063566 | 0.477 | 4.7357 | 29 | 39124.4686 | 5.9424
39124.4515 | 7.2551 | 0.6399 | 0.29452 | 0.080518 | 0.03814 | 0.0084755 | 0.49962 | 4.9603 | 30 | 39124.4693 | 7.2451
39124.4516 | 7.4394 | 0.68652 | 0.26486 | 0.084755 | 0.044497 | 0 | 0.50746 | 5.0381 | 31 | 39124.47 | 6.9433
39124.4517 | 6.8334 | 0.65685 | 0.30088 | 0.065685 | 0.055091 | 0.0063566 | 0.46862 | 4.6524 | 32 | 39124.4707 | 5.5179
39124.4518 | 9.3888 | 0.72678 | 0.27969 | 0.11654 | 0.091112 | 0.023308 | 0.62274 | 6.1826 | 33 | 39124.4714 | 7.7049
39124.4519 | 7.2445 | 0.606 | 0.31148 | 0.15044 | 0.18646 | 0.065685 | 0.60438 | 6.0003 | 34 | 39124.4721 | 6.8008
39124.4521 | 6.7275 | 0.63143 | 0.27757 | 0.067804 | 0.048734 | 0.0063566 | 0.45863 | 4.5533 | 35 | 39124.4728 | 5.1912
39124.4522 | 7.0283 | 0.63778 | 0.2691 | 0.074161 | 0.03814 | 0.0042378 | 0.47529 | 4.7186 | 36 | 39124.4735 | 6.1126
39124.4523 | 6.6406 | 0.65473 | 0.2691 | 0.069923 | 0.031783 | 0.0042378 | 0.45905 | 4.5575 | 37 | 39124.4742 | 5.4955
39124.4524 | 6.9203 | 0.57845 | 0.29452 | 0.10806 | 0.042378 | 0.0063566 | 0.52357 | 5.198 | 38 | 39124.4749 | 5.3323
39124.4525 | 6.8037 | 0.51701 | 0.26698 | 0.10383 | 0.046615 | 0.0021189 | 0.49864 | 4.9505 | 39 | 39124.4756 | 5.7414
39124.4527 | 6.9584 | 0.62931 | 0.24367 | 0.072042 | 0.042378 | 0.0063566 | 0.46131 | 4.5798 | 40 | 39124.4763 | 9.6095
39124.4528 | 7.0283 | 0.66957 | 0.3369 | 0.10806 | 0.044497 | 0.0021189 | 0.54973 | 5.4577 | 41 | 39124.477 | 14.1537
39124.4529 | 7.308 | 0.68228 | 0.26486 | 0.091112 | 0.046615 | 0.0021189 | 0.51242 | 5.0873 | 42 | 39124.4777 | 11.9963
39124.453 | 7.1512 | 0.59752 | 0.28605 | 0.07628 | 0.059329 | 0.012713 | 0.483 | 4.7952 | 43 | 39124.4784 | 4.1928
39124.4531 | 7.2551 | 0.68228 | 0.23308 | 0.074161 | 0.040259 | 0.0042378 | 0.47596 | 4.7253 | 44 | 39124.4791 | 3.7888
39124.4532 | 7.094 | 0.66321 | 0.2691 | 0.07628 | 0.029664 | 0 | 0.48318 | 4.797 | 45 | 39124.4798 | 11.0651
39124.4534 | 6.7804 | 0.59541 | 0.25215 | 0.063566 | 0.03814 | 0.0021189 | 0.44226 | 4.3908 | 46 | 39124.4805 | 16.2088
39124.4535 | 6.4923 | 0.57422 | 0.31359 | 0.052972 | 0.048734 | 0.0063566 | 0.43435 | 4.3123 | 47 | 39124.4813 | 14.0155
39124.4536 | 6.8927 | 0.61659 | 0.28817 | 0.061448 | 0.046615 | 0.0063566 | 0.45588 | 4.526 | 48 | 39124.482 | 9.0799
39124.4537 | 6.9351 | 0.58269 | 0.31783 | 0.078399 | 0.027545 | 0.0063566 | 0.4877 | 4.8419 | 49 | 39124.4827 | 9.7217
39124.4538 | 9.8443 | 0.7522 | 0.29029 | 0.12501 | 0.046615 | 0 | 0.65516 | 6.5044 | 50 | 39124.4834 | 13.1251
39124.4539 | 11.6539 | 0.84967 | 0.35809 | 0.10383 | 0.055091 | 0.0021189 | 0.71018 | 7.0507 | 51 | 39124.4841 | 12.1246
39124.4541 | 11.514 | 0.8645 | 0.40259 | 0.091112 | 0.033902 | 0.0063566 | 0.70235 | 6.973 | 52 | 39124.4848 | 8.288
39124.4542 | 16.5485 | 1.176 | 0.45768 | 0.10594 | 0.042378 | 0.0042378 | 0.92812 | 9.2144 | 53 | 39124.4855 | 7.5255
39124.4543 | 14.8851 | 1.1167 | 0.4259 | 0.099587 | 0.055091 | 0.0084755 | 0.85193 | 8.458 | 54 | 39124.4862 | 6.6394
39124.4544 | 17.3261 | 1.2501 | 0.51277 | 0.10594 | 0.03814 | 0.0042378 | 0.97671 | 9.6968 | 55 | 39124.4869 | 8.2871
39124.4545 | 19.9811 | 1.354 | 0.47251 | 0.1123 | 0.059329 | 0.0021189 | 1.0658 | 10.5812 | 56 | 39124.4876 | 14.9423
39124.4546 | 19.7925 | 1.3603 | 0.52124 | 0.11442 | 0.033902 | 0.0042378 | 1.0788 | 10.7106 | 57 | 39124.4883 | 20.7856
39124.4548 | 19.7289 | 1.4302 | 0.53184 | 0.11018 | 0.065685 | 0 | 1.0814 | 10.7366 | 58 | 39124.489 | 5.6304
39124.4549 | 17.7372 | 1.3201 | 0.51277 | 0.072042 | 0.05721 | 0 | 0.94659 | 9.3977 | 59 | 39124.4897 | 9.2786
39124.455 | 17.4575 | 1.1908 | 0.4492 | 0.099587 | 0.05721 | 0 | 0.94537 | 9.3856 | 60 | 39124.4904 | 24.5017
39124.4551 | 16.0675 | 1.2438 | 0.48946 | 0.12078 | 0.046615 | 0.0042378 | 0.95255 | 9.457 | 61 | 39124.4911 | 7.1975
39124.4552 | 15.9001 | 1.2014 | 0.44708 | 0.093231 | 0.048734 | 0 | 0.88908 | 8.8268 | 62 | 39124.4918 | 8.6625
39124.4553 | 15.1924 | 1.1866 | 0.42378 | 0.086874 | 0.040259 | 0.010594 | 0.84938 | 8.4327 | 63 | 39124.4925 | 5.5913
39124.4555 | 12.7726 | 1.087 | 0.36445 | 0.11442 | 0.050853 | 0.0021189 | 0.78758 | 7.8191 | 64 | 39124.4932 | 20.5014
39124.4556 | 12.6179 | 0.96197 | 0.37928 | 0.10171 | 0.052972 | 0.0021189 | 0.75504 | 7.4961 | 65 | 39124.4939 | 21.4182
39124.4557 | 13.5842 | 0.92595 | 0.41954 | 0.10806 | 0.036021 | 0.0021189 | 0.80229 | 7.9651 | 66 | 39124.4946 | 8.9986
39124.4558 | 17.2117 | 1.2946 | 0.48946 | 0.11442 | 0.042378 | 0.0042378 | 0.98346 | 9.7638 | 67 | 39124.4953 | 7.4081
39124.4559 | 23.3776 | 1.6146 | 0.66957 | 0.14197 | 0.059329 | 0.0042378 | 1.3017 | 12.9236 | 68 | 39124.496 | 20.1682
39124.456 | 19.8137 | 1.5023 | 0.52972 | 0.11442 | 0.046615 | 0 | 1.0975 | 10.8956 | 69 | 39124.4967 | 29.058
39124.4562 | 14.597 | 1.0192 | 0.39835 | 0.091112 | 0.042378 | 0.0042378 | 0.8116 | 8.0576 | 70 | 39124.4974 | 11.0524
39124.4563 | 12.5501 | 0.88993 | 0.40047 | 0.091112 | 0.072042 | 0.0021189 | 0.73598 | 7.3068 | 71 | 39124.4981 | 3.1885
39124.4564 | 14.7601 | 1.1378 | 0.42801 | 0.091112 | 0.016951 | 0.0042378 | 0.83853 | 8.3249 | 72 | 39124.4988 | 4.5299
39124.4565 | 17.1693 | 1.3391 | 0.51065 | 0.11654 | 0.033902 | 0 | 0.99663 | 9.8945 | 73 | 39124.4995 | 3.9942
39124.4566 | 17.9321 | 1.2459 | 0.50218 | 0.086874 | 0.046615 | 0.0042378 | 0.96319 | 9.5626 | 74 | 39124.5002 | 6.8754
39124.4567 | 17.7287 | 1.2989 | 0.50429 | 0.12925 | 0.044497 | 0.0042378 | 1.0262 | 10.1877 | 75 | 39124.5009 | 7.7131
39124.4569 | 15.7475 | 1.1527 | 0.47039 | 0.10171 | 0.052972 | 0.0021189 | 0.89885 | 8.9238 | 76 | 39124.5016 | 4.8265
39124.457 | 15.0123 | 1.0573 | 0.38776 | 0.10806 | 0.046615 | 0.0042378 | 0.85022 | 8.441 | 77 | 39124.5023 | 4.8936
39124.4571 | 17.7329 | 1.3646 | 0.48099 | 0.10594 | 0.067804 | 0.0042378 | 0.99174 | 9.846 | 78 | 39124.503 | 8.0203
39124.4572 | 20.5087 | 1.4408 | 0.51277 | 0.13773 | 0.063566 | 0.0084755 | 1.1413 | 11.3305 | 79 | 39124.5037 | 17.7006
39124.4573 | 21.2884 | 1.426 | 0.53608 | 0.1462 | 0.046615 | 0.0021189 | 1.1831 | 11.7455 | 80 | 39124.5044 | 24.46
39124.4574 | 21.6931 | 1.5404 | 0.58481 | 0.099587 | 0.044497 | 0.0063566 | 1.1537 | 11.4539 | 81 | 39124.5051 | 32.4195
39124.4576 | 17.36 | 1.1739 | 0.47039 | 0.14832 | 0.050853 | 0.0021189 | 1.0192 | 10.119 | 82 | 39124.5058 | 37.9938
39124.4577 | 11.5755 | 0.8645 | 0.37928 | 0.084755 | 0.050853 | 0 | 0.68766 | 6.8271 | 83 | 39124.5065 | 29.9308
39124.4578 | 9.6134 | 0.73525 | 0.32207 | 0.082636 | 0.042378 | 0 | 0.59328 | 5.8901 | 84 | 39124.5072 | 34.5731
39124.4579 | 9.2341 | 0.76492 | 0.30936 | 0.084755 | 0.036021 | 0.0084755 | 0.5842 | 5.7999 | 85 | 39124.5079 | 90.9031
39124.458 | 9.838 | 0.86238 | 0.33478 | 0.09535 | 0.046615 | 0.0042378 | 0.63662 | 6.3204 | 86 | 39124.5086 | 104.7165
39124.4581 | 9.8846 | 0.7522 | 0.31359 | 0.10594 | 0.03814 | 0.0021189 | 0.63529 | 6.3071 | 87 | 39124.5093 | 40.0032
39124.4583 | 9.571 | 0.73313 | 0.31783 | 0.080518 | 0.050853 | 0.0042378 | 0.58733 | 5.831 | 88 | 39124.51 | 14.5502
39124.4584 | 8.9671 | 0.66745 | 0.31148 | 0.11654 | 0.050853 | 0.0021189 | 0.61323 | 6.0882 | 89 | 39124.5107 | 27.8838
39124.4585 | 7.6852 | 0.66533 | 0.303 | 0.072042 | 0.03814 | 0.0021189 | 0.50551 | 5.0187 | 90 | 39124.5114 | 23.2908
39124.4586 | 7.1682 | 0.68228 | 0.30088 | 0.065685 | 0.046615 | 0 | 0.48156 | 4.7809 | 91 | 39124.5121 | 18.8002
39124.4587 | 7.5136 | 0.64838 | 0.29029 | 0.084755 | 0.03814 | 0.0021189 | 0.51338 | 5.0969 | 92 | 39124.5128 | 57.1387
39124.4589 | 7.2063 | 0.53608 | 0.29241 | 0.074161 | 0.027545 | 0.0021189 | 0.47682 | 4.7339 | 93 | 39124.5135 | 38.871
39124.459 | 6.6935 | 0.5615 | 0.26698 | 0.091112 | 0.050853 | 0.0021189 | 0.48129 | 4.7782 | 94 | 39124.5142 | 38.2656
39124.4591 | 6.3715 | 0.55727 | 0.27545 | 0.067804 | 0.03814 | 0.0042378 | 0.43911 | 4.3595 | 95 | 39124.5149 | 32.3619
39124.4592 | 6.1723 | 0.55515 | 0.2246 | 0.078399 | 0.044497 | 0.0021189 | 0.43292 | 4.298 | 96 | 39124.5156 | 25.3726
39124.4593 | 6.683 | 0.59752 | 0.29241 | 0.072042 | 0.029664 | 0.0063566 | 0.46442 | 4.6108 | 97 | 39124.5163 | 44.5271
39124.4594 | 7.3864 | 0.68016 | 0.27757 | 0.067804 | 0.033902 | 0.010594 | 0.48396 | 4.8047 | 98 | 39124.517 | 30.9019
39124.4595 | 6.5113 | 0.61024 | 0.28605 | 0.07628 | 0.03814 | 0.0042378 | 0.46491 | 4.6156 | 99 | 39124.5177 | 34.0896
39124.4597 | 7.3525 | 0.62083 | 0.26486 | 0.084755 | 0.044497 | 0.0021189 | 0.4977 | 4.9412 | 100 | 39124.5184 | 41.2079
39124.4598 | 7.0389 | 0.6505 | 0.29029 | 0.074161 | 0.044497 | 0.0042378 | 0.48348 | 4.8 | 101 | 39124.5191 | 48.7626
39124.4599 | 6.3736 | 0.62931 | 0.27545 | 0.086874 | 0.031783 | 0.0063566 | 0.47523 | 4.7181 | 102 | 39124.5198 | 13.3486
39124.46 | 6.7804 | 0.65897 | 0.25215 | 0.074161 | 0.052972 | 0 | 0.46484 | 4.615 | 103 | 39124.5206 | 8.7456
39124.4601 | 10.5351 | 0.93231 | 0.35809 | 0.10171 | 0.05721 | 0.0042378 | 0.68197 | 6.7706 | 104 | 39124.5213 | 12.414
39124.4603 | 11.0373 | 0.91748 | 0.43013 | 0.09535 | 0.059329 | 0.0021189 | 0.70832 | 7.0322 | 105 | 39124.522 | 18.6591
39124.4604 | 10.7279 | 0.91324 | 0.43225 | 0.11018 | 0.044497 | 0.0021189 | 0.72106 | 7.1587 | 106 | 39124.5227 | 26.3611
39124.4605 | 11.4504 | 1.0065 | 0.43861 | 0.10806 | 0.03814 | 0.0042378 | 0.75196 | 7.4655 | 107 | 39124.5234 | 16.2886
39124.4606 | 12.8722 | 1.2311 | 0.52336 | 0.13349 | 0.065685 | 0.0021189 | 0.8832 | 8.7685 | 108 | 39124.5241 | 22.1102
39124.4607 | 14.5927 | 1.3285 | 0.55091 | 0.16951 | 0.044497 | 0 | 1.0079 | 10.0064 | 109 | 39124.5248 | 11.3779
39124.4608 | 15.7645 | 1.4048 | 0.57634 | 0.16104 | 0.061448 | 0.0042378 | 1.0471 | 10.3952 | 110 | 39124.5255 | 11.7838
39124.4609 | 16.915 | 1.5108 | 0.62295 | 0.16315 | 0.065685 | 0.0084755 | 1.111 | 11.0298 | 111 | 39124.5262 | 8.5253
39124.4611 | 17.1629 | 1.4875 | 0.64838 | 0.1462 | 0.063566 | 0.0021189 | 1.0987 | 10.9077 | 112 | 39124.5269 | 10.1187
39124.4612 | 17.2986 | 1.3942 | 0.55091 | 0.12713 | 0.042378 | 0.0042378 | 1.0346 | 10.2712 | 113 | 39124.5276 | 12.4615
39124.4613 | 17.2477 | 1.3349 | 0.53184 | 0.12713 | 0.088993 | 0.0021189 | 1.0207 | 10.1339 | 114 | 39124.5283 | 14.0935
39124.4614 | 16.7328 | 1.3201 | 0.57634 | 0.10171 | 0.044497 | 0.0042378 | 0.97946 | 9.7241 | 115 | 39124.529 | 8.4173
39124.4615 | 19.7671 | 1.4578 | 0.62719 | 0.13985 | 0.065685 | 0.0042378 | 1.1588 | 11.5042 | 116 | 39124.5297 | 5.556
39124.4617 | 19.5891 | 1.657 | 0.55091 | 0.12925 | 0.097469 | 0.0021189 | 1.1359 | 11.2769 | 117 | 39124.5304 | 5.0328
39124.4618 | 17.4596 | 1.3688 | 0.61448 | 0.14832 | 0.040259 | 0.0021189 | 1.0876 | 10.7975 | 118 | 39124.5311 | 12.212
39124.4619 | 16.79 | 1.4048 | 0.62719 | 0.14408 | 0.052972 | 0.0063566 | 1.0687 | 10.6105 | 119 | 39124.5318 | 18.2628
39124.462 | 14.0058 | 1.2395 | 0.56574 | 0.17799 | 0.03814 | 0 | 0.9975 | 9.9032 | 120 | 39124.5325 | 18.3692
39124.4621 | 16.2137 | 1.2395 | 0.5276 | 0.15256 | 0.05721 | 0.0063566 | 1.0153 | 10.08 | 121 | 39124.5332 | 63.4618
39124.4622 | 14.1986 | 1.2353 | 0.51065 | 0.11866 | 0.059329 | 0.0021189 | 0.89815 | 8.9168 | 122 | 39124.5339 | 67.5069
39124.4624 | 11.9992 | 1.1378 | 0.48734 | 0.16104 | 0.046615 | 0.0042378 | 0.87629 | 8.6998 | 123 | 39124.5346 | 13.5135
39124.4625 | 12.1476 | 1.0552 | 0.47463 | 0.11018 | 0.059329 | 0 | 0.79263 | 7.8693 | 124 | 39124.5353 | 12.2318
39124.4626 | 12.3785 | 1.1336 | 0.42801 | 0.1229 | 0.040259 | 0 | 0.81269 | 8.0684 | 125 | 39124.536 | 14.3992
39124.4627 | 13.5842 | 1.1654 | 0.45132 | 0.10594 | 0.055091 | 0.0042378 | 0.83485 | 8.2884 | 126 | 39124.5367 | 16.6613
39124.4628 | 12.5925 | 0.95985 | 0.45556 | 0.099587 | 0.046615 | 0.0021189 | 0.77429 | 7.6872 | 127 | 39124.5374 | 15.4924
39124.4629 | 11.7873 | 0.85391 | 0.38564 | 0.1123 | 0.042378 | 0 | 0.7357 | 7.304 | 128 | 39124.5381 | 14.8678
39124.4631 | 12.5162 | 0.92383 | 0.38776 | 0.084755 | 0.067804 | 0 | 0.72531 | 7.2009 | 129 | 39124.5388 | 15.1818
39124.4632 | 15.0229 | 1.1823 | 0.46192 | 0.11018 | 0.05721 | 0.0084755 | 0.88998 | 8.8357 | 130 | 39124.5395 | 12.8929
39124.4633 | 15.9064 | 1.1569 | 0.50429 | 0.13773 | 0.05721 | 0.0063566 | 0.96789 | 9.6092 | 131 | 39124.5402 | 17.0574
39124.4634 | 16.0315 | 1.14 | 0.50006 | 0.10806 | 0.036021 | 0 | 0.92462 | 9.1797 | 132 | 39124.5409 | 17.7187
39124.4635 | 21.2948 | 1.6803 | 0.5721 | 0.16104 | 0.059329 | 0.0042378 | 1.2438 | 12.3489 | 133 | 39124.5416 | 10.0428
39124.4636 | 20.8773 | 1.5214 | 0.65262 | 0.14408 | 0.055091 | 0.0063566 | 1.2135 | 12.0477 | 134 | 39124.5423 | 20.0023
39124.4638 | 20.6464 | 1.4853 | 0.50006 | 0.13561 | 0.072042 | 0.010594 | 1.1432 | 11.3501 | 135 | 39124.543 | 34.8004
39124.4639 | 18.4004 | 1.3752 | 0.43649 | 0.11442 | 0.055091 | 0.0042378 | 1.0121 | 10.0481 | 136 | 39124.5437 | 26.1278
39124.464 | 16.5209 | 1.1993 | 0.51065 | 0.1462 | 0.052972 | 0.0063566 | 1.0057 | 9.9844 | 137 | 39124.5444 | 28.1781
39124.4641 | 20.4387 | 1.5086 | 0.54667 | 0.13561 | 0.078399 | 0.0042378 | 1.1537 | 11.4544 | 138 | 39124.5451 | 38.8195
39124.4642 | 16.2285 | 1.2078 | 0.51489 | 0.13561 | 0.048734 | 0.0021189 | 0.98331 | 9.7623 | 139 | 39124.5458 | 39.6793
39124.4644 | 13.8617 | 1.1357 | 0.49158 | 0.13349 | 0.069923 | 0 | 0.89322 | 8.8679 | 140 | 39124.5465 | 37.7418
39124.4645 | 10.6537 | 0.94714 | 0.38352 | 0.097469 | 0.040259 | 0.0042378 | 0.68871 | 6.8375 | 141 | 39124.5472 | 21.2963
39124.4646 | 9.535 | 0.90476 | 0.34962 | 0.10806 | 0.048734 | 0.0042378 | 0.65538 | 6.5066 | 142 | 39124.5479 | 17.9915
39124.4647 | 11.8191 | 1.123 | 0.48734 | 0.12925 | 0.046615 | 0.0021189 | 0.82213 | 8.1621 | 143 | 39124.5486 | 23.3126
39124.4648 | 12.654 | 1.1506 | 0.41318 | 0.12501 | 0.046615 | 0.0021189 | 0.8215 | 8.1558 | 144 | 39124.5493 | 13.8613
39124.4649 | 14.5122 | 1.3074 | 0.59329 | 0.097469 | 0.061448 | 0.0042378 | 0.90946 | 9.0291 | 145 | 39124.55 | 11.6025
39124.465 | 15.0949 | 1.2756 | 0.56786 | 0.09535 | 0.048734 | 0.0021189 | 0.9128 | 9.0623 | 146 | 39124.5507 | 9.4381
39124.4652 | 13.2642 | 1.2205 | 0.51065 | 0.15892 | 0.042378 | 0.0063566 | 0.92774 | 9.2106 | 147 | 39124.5514 | 7.7868
39124.4653 | 13.171 | 1.2395 | 0.53184 | 0.1229 | 0.059329 | 0.0021189 | 0.88012 | 8.7378 | 148 | 39124.5521 | 5.3595
39124.4654 | 11.7513 | 0.98528 | 0.39411 | 0.097469 | 0.044497 | 0.0021189 | 0.72948 | 7.2423 | 149 | 39124.5528 | 3.5519
39124.4655 | 11.0669 | 0.92807 | 0.36869 | 0.11442 | 0.029664 | 0.0021189 | 0.71977 | 7.1458 | 150 | 39124.5535 | 3.2906
39124.4656 | 10.9059 | 1.0171 | 0.40683 | 0.10594 | 0.055091 | 0.0063566 | 0.72366 | 7.1845 | 151 | 39124.5542 | 3.2141
39124.4658 | 9.4248 | 0.8645 | 0.35385 | 0.10594 | 0.059329 | 0 | 0.64582 | 6.4117 | 152 | 39124.5549 | 2.9327
39124.4659 | 8.5688 | 0.73525 | 0.35173 | 0.088993 | 0.055091 | 0.0063566 | 0.58002 | 5.7584 | 153 | 39124.5556 | 3.2198
39124.466 | 13.6541 | 1.0404 | 0.38352 | 0.10171 | 0.061448 | 0.0021189 | 0.79636 | 7.9063 | 154 | 39124.5563 | 3.424
39124.4661 | 11.6136 | 1.0022 | 0.32631 | 0.097469 | 0.048734 | 0 | 0.70634 | 7.0125 | 155 | 39124.557 | 4.3159
39124.4662 | 8.3844 | 0.76915 | 0.33478 | 0.091112 | 0.042378 | 0.0063566 | 0.57603 | 5.7188 | 156 | 39124.5577 | 3.9315
39124.4663 | 8.7171 | 0.80094 | 0.35597 | 0.084755 | 0.050853 | 0 | 0.58667 | 5.8245 | 157 | 39124.5584 | 4.6007
39124.4664 | 10.8953 | 0.86874 | 0.40683 | 0.099587 | 0.046615 | 0.0021189 | 0.69784 | 6.9282 | 158 | 39124.5592 | 17.4365
39124.4666 | 15.934 | 1.1336 | 0.44708 | 0.12078 | 0.061448 | 0.0021189 | 0.92355 | 9.169 | 159 | 39124.5599 | 23.1431
39124.4667 | 16.682 | 1.229 | 0.43861 | 0.11018 | 0.048734 | 0.0042378 | 0.93835 | 9.316 | 160 | 39124.5606 | 16.0001
39124.4668 | 14.8534 | 1.1294 | 0.41318 | 0.1123 | 0.03814 | 0.0063566 | 0.86727 | 8.6103 | 161 | 39124.5613 | 42.6828
39124.4669 | 13.1413 | 1.0255 | 0.41106 | 0.12713 | 0.059329 | 0.0021189 | 0.82526 | 8.1931 | 162 | 39124.562 | 12.3006
39124.467 | 12.4866 | 1.0128 | 0.37504 | 0.088993 | 0.05721 | 0 | 0.73643 | 7.3113 | 163 | 39124.5627 | 13.9314
39124.4672 | 12.2471 | 0.86874 | 0.37292 | 0.063566 | 0.055091 | 0.0021189 | 0.67522 | 6.7036 | 164 | 39124.5634 | 16.0828
39124.4673 | 11.853 | 0.92171 | 0.37504 | 0.11018 | 0.029664 | 0.0021189 | 0.73866 | 7.3334 | 165 | 39124.5641 | 16.586
39124.4674 | 12.1306 | 0.91748 | 0.38352 | 0.082636 | 0.042378 | 0.0021189 | 0.70845 | 7.0335 | 166 | 39124.5648 | 3.3608
39124.4675 | 12.1836 | 1.0022 | 0.39623 | 0.10383 | 0.055091 | 0.0021189 | 0.75453 | 7.491 | 167 | 39124.5655 | 2.8738
39124.4676 | 11.7407 | 0.91324 | 0.40471 | 0.080518 | 0.044497 | 0.0042378 | 0.69949 | 6.9446 | 168 | 39124.5662 | 3.094
39124.4677 | 12.0522 | 0.89205 | 0.32843 | 0.12501 | 0.046615 | 0.012713 | 0.74918 | 7.4378 | 169 | 39124.5669 | 5.15
39124.4679 | 14.1478 | 1.1039 | 0.41954 | 0.12078 | 0.055091 | 0.0021189 | 0.85756 | 8.5138 | 170 | 39124.5676 | 5.963
39124.468 | 13.7876 | 1.0171 | 0.43861 | 0.11018 | 0.03814 | 0.0042378 | 0.82734 | 8.2138 | 171 | 39124.5683 | 3.0282
39124.4681 | 11.2788 | 0.91748 | 0.39411 | 0.07628 | 0.046615 | 0.012713 | 0.67638 | 6.7151 | 172 | 39124.569 | 3.0293
39124.4682 | 9.8401 | 0.8412 | 0.36657 | 0.16951 | 0.088993 | 0.055091 | 0.75397 | 7.4854 | 173 | 39124.5697 | 3.6657
39124.4683 | 8.5942 | 0.77339 | 0.28393 | 0.086874 | 0.029664 | 0.0021189 | 0.561 | 5.5696 | 174 | 39124.5704 | 3.2734
39124.4684 | 8.306 | 0.74585 | 0.29241 | 0.093231 | 0.031783 | 0.0042378 | 0.56126 | 5.5722 | 175 | 39124.5711 | 3.0933
39124.4686 | 8.9565 | 0.79882 | 0.3814 | 0.086874 | 0.061448 | 0.0021189 | 0.60466 | 6.0031 | 176 | 39124.5718 | 2.9767
39124.4687 | 9.251 | 0.8645 | 0.31995 | 0.061448 | 0.027545 | 0.0042378 | 0.56424 | 5.6018 | 177 | 39124.5725 | 2.7781
39124.4688 | 10.0944 | 0.81577 | 0.34962 | 0.099587 | 0.029664 | 0.0063566 | 0.65019 | 6.4551 | 178 | 39124.5732 | 2.8588
39124.4689 | 10.0541 | 0.91748 | 0.40894 | 0.080518 | 0.046615 | 0.0042378 | 0.64995 | 6.4527 | 179 | 39124.5739 | 2.8029
39124.469 | 11.7492 | 1.0149 | 0.41742 | 0.091112 | 0.040259 | 0.010594 | 0.73037 | 7.2511 | 180 | 39124.5746 | 2.6898
39124.4691 | 12.3573 | 1.1421 | 0.3814 | 0.13985 | 0.082636 | 0 | 0.82377 | 8.1784 | 181 | 39124.5753 | 2.8648
39124.4693 | 13.0417 | 1.0488 | 0.38776 | 0.12713 | 0.084755 | 0.012713 | 0.81761 | 8.1172 | 182 | 39124.576 | 3.1974
39124.4694 | 10.8995 | 0.94078 | 0.38352 | 0.091112 | 0.046615 | 0 | 0.68608 | 6.8114 | 183 | 39124.5767 | 3.0068
39124.4695 | 10.2554 | 0.95985 | 0.41742 | 0.072042 | 0.044497 | 0.0042378 | 0.65071 | 6.4603 | 184 | 39124.5774 | 2.7143
39124.4696 | 10.5626 | 0.89629 | 0.41106 | 0.084755 | 0.046615 | 0.0042378 | 0.67004 | 6.6522 | 185 | 39124.5781 | 2.956
39124.4697 | 9.2404 | 0.83484 | 0.32631 | 0.086874 | 0.046615 | 0.0063566 | 0.60031 | 5.9599 | 186 | 39124.5788 | 2.555
39124.4698 | 10.9398 | 1.0065 | 0.41742 | 0.082636 | 0.042378 | 0 | 0.69227 | 6.8729 | 187 | 39124.5795 | 2.4545
39124.47 | 10.9038 | 1.034 | 0.41318 | 0.10594 | 0.048734 | 0.0042378 | 0.72738 | 7.2215 | 188 | 39124.5802 | 2.4563
39124.4701 | 11.6305 | 0.92807 | 0.41106 | 0.084755 | 0.048734 | 0.0042378 | 0.70597 | 7.0089 | 189 | 39124.5809 | 2.5228
39124.4702 | 11.7428 | 1.0128 | 0.41954 | 0.10171 | 0.027545 | 0.0021189 | 0.74628 | 7.4091 | 190 | 39124.5816 | 2.3762
39124.4703 | 11.2555 | 0.99376 | 0.3814 | 0.10594 | 0.052972 | 0.0042378 | 0.72397 | 7.1876 | 191 | 39124.5823 | 2.3291
39124.4704 | 9.0858 | 0.8306 | 0.34962 | 0.084755 | 0.044497 | 0.0042378 | 0.59916 | 5.9484 | 192 | 39124.583 | 2.4121
39124.4705 | 8.092 | 0.71618 | 0.3369 | 0.084755 | 0.048734 | 0.0084755 | 0.55262 | 5.4864 | 193 | 39124.5837 | 2.8952
39124.4707 | 8.2446 | 0.77975 | 0.33902 | 0.086874 | 0.044497 | 0.0084755 | 0.56794 | 5.6385
39124.4708 | 7.9077 | 0.81789 | 0.3369 | 0.086874 | 0.059329 | 0 | 0.56118 | 5.5714
39124.4709 | 8.0454 | 0.71618 | 0.31783 | 0.10594 | 0.05721 | 0.0021189 | 0.57674 | 5.7259
39124.471 | 7.2233 | 0.6738 | 0.28393 | 0.065685 | 0.036021 | 0.0042378 | 0.47712 | 4.7368
39124.4711 | 7.2339 | 0.70135 | 0.43649 | 0.20765 | 0.45556 | 0.29876 | 0.73745 | 7.3214
39124.4713 | 7.2275 | 0.72042 | 0.29876 | 0.091112 | 0.040259 | 0 | 0.5245 | 5.2073
39124.4714 | 10.8296 | 0.88993 | 0.33055 | 0.088993 | 0.042378 | 0 | 0.65906 | 6.5432
39124.4715 | 14.0673 | 0.95985 | 0.40047 | 0.088993 | 0.031783 | 0 | 0.78657 | 7.809
39124.4716 | 16.7074 | 1.212 | 0.44285 | 0.11654 | 0.027545 | 0.0021189 | 0.948 | 9.4118
39124.4717 | 18.6885 | 1.2946 | 0.50218 | 0.093231 | 0.044497 | 0.0042378 | 1.0009 | 9.9369
39124.4718 | 18.3304 | 1.2883 | 0.43225 | 0.097469 | 0.042378 | 0.0021189 | 0.97415 | 9.6714
39124.4719 | 18.1906 | 1.337 | 0.47675 | 0.12078 | 0.052972 | 0.0021189 | 1.0233 | 10.1598
39124.4721 | 12.2111 | 0.96621 | 0.37292 | 0.097469 | 0.055091 | 0.0021189 | 0.7349 | 7.2961
39124.4722 | 7.4521 | 0.68864 | 0.26486 | 0.07628 | 0.052972 | 0.0021189 | 0.49553 | 4.9196
39124.4723 | 5.3417 | 0.54667 | 0.29241 | 0.097469 | 0.027545 | 0.0042378 | 0.45577 | 4.5249
39124.4724 | 6.2465 | 0.51913 | 0.23943 | 0.072042 | 0.036021 | 0.0063566 | 0.4264 | 4.2333
39124.4725 | 6.7719 | 0.63355 | 0.28605 | 0.07628 | 0.040259 | 0 | 0.47536 | 4.7194
39124.4727 | 7.486 | 0.66109 | 0.33055 | 0.067804 | 0.021189 | 0.0063566 | 0.50116 | 4.9756
39124.4728 | 7.3991 | 0.67804 | 0.30724 | 0.086874 | 0.033902 | 0 | 0.52145 | 5.177
39124.4729 | 7.842 | 0.67169 | 0.31783 | 0.065685 | 0.055091 | 0.0042378 | 0.5061 | 5.0246
39124.473 | 8.109 | 0.69499 | 0.32207 | 0.09535 | 0.05721 | 0.0021189 | 0.56198 | 5.5794
39124.4731 | 9.2426 | 0.73313 | 0.27757 | 0.084755 | 0.059329 | 0.0021189 | 0.57127 | 5.6715
39124.4732 | 9.535 | 0.77551 | 0.34538 | 0.086874 | 0.042378 | 0.0021189 | 0.60869 | 6.043
39124.4734 | 9.6388 | 0.73101 | 0.30724 | 0.080518 | 0.044497 | 0.0021189 | 0.58591 | 5.8169
39124.4735 | 9.8994 | 0.74797 | 0.38352 | 0.088993 | 0.046615 | 0.0042378 | 0.63162 | 6.2707
39124.4736 | 9.643 | 0.74797 | 0.33266 | 0.067804 | 0.042378 | 0.0021189 | 0.57685 | 5.7269
39124.4737 | 10.3486 | 0.81153 | 0.34114 | 0.11018 | 0.048734 | 0.0021189 | 0.67056 | 6.6573
39124.4738 | 10.2999 | 0.80518 | 0.32843 | 0.080518 | 0.042378 | 0 | 0.62056 | 6.1609
39124.4739 | 8.9883 | 0.71406 | 0.35385 | 0.10806 | 0.055091 | 0.0084755 | 0.61937 | 6.1491
39124.4741 | 9.1769 | 0.73313 | 0.31148 | 0.063566 | 0.044497 | 0.0042378 | 0.54828 | 5.4434
39124.4742 | 8.128 | 0.73737 | 0.29029 | 0.11442 | 0.042378 | 0.0063566 | 0.58565 | 5.8144
39124.4743 | 7.7424 | 0.64626 | 0.31995 | 0.086874 | 0.027545 | 0 | 0.53235 | 5.2852
39124.4744 | 7.8187 | 0.6738 | 0.24579 | 0.088993 | 0.042378 | 0.0042378 | 0.51805 | 5.1432
39124.4745 | 7.1724 | 0.68016 | 0.32631 | 0.084755 | 0.05721 | 0.0021189 | 0.5175 | 5.1377
39124.4746 | 7.5856 | 0.70983 | 0.31359 | 0.097469 | 0.03814 | 0.0063566 | 0.54821 | 5.4426
39124.4748 | 7.5856 | 0.58481 | 0.25215 | 0.09535 | 0.044497 | 0.0084755 | 0.51268 | 5.0898
39124.4749 | 7.9585 | 0.6505 | 0.28393 | 0.061448 | 0.052972 | 0.0021189 | 0.49068 | 4.8715
39124.475 | 8.1429 | 0.6738 | 0.32843 | 0.074161 | 0.031783 | 0.0042378 | 0.53129 | 5.2746
39124.4751 | 7.9161 | 0.68652 | 0.30512 | 0.097469 | 0.036021 | 0 | 0.55314 | 5.4916
39124.4752 | 9.2171 | 0.72254 | 0.36445 | 0.078399 | 0.048734 | 0.012713 | 0.58657 | 5.8235
39124.4753 | 12.031 | 0.92383 | 0.36657 | 0.1123 | 0.029664 | 0.0042378 | 0.74484 | 7.3948
39124.4755 | 8.501 | 0.73737 | 0.28181 | 0.069923 | 0.036021 | 0.0042378 | 0.5285 | 5.247
39124.4756 | 9.554 | 0.66321 | 0.30088 | 0.091112 | 0.033902 | 0.0021189 | 0.58972 | 5.8548
39124.4757 | 8.7912 | 0.70347 | 0.32419 | 0.086874 | 0.046615 | 0.0042378 | 0.57175 | 5.6764
39124.4758 | 7.6555 | 0.64838 | 0.32419 | 0.080518 | 0.040259 | 0.0021189 | 0.52182 | 5.1806
39124.4759 | 7.575 | 0.62931 | 0.29029 | 0.084755 | 0.055091 | 0 | 0.51318 | 5.0949
39124.476 | 10.5139 | 0.89841 | 0.36657 | 0.07628 | 0.050853 | 0.0021189 | 0.64259 | 6.3797
39124.4762 | 13.9041 | 0.95562 | 0.38776 | 0.09535 | 0.03814 | 0.0063566 | 0.78666 | 7.81
39124.4763 | 16.5591 | 1.1421 | 0.52124 | 0.13985 | 0.044497 | 0 | 0.99447 | 9.8731
39124.4764 | 16.0209 | 0.99587 | 0.4492 | 0.13773 | 0.082636 | 0.029664 | 0.93702 | 9.3027
39124.4765 | 15.756 | 1.1145 | 0.44073 | 0.11866 | 0.1229 | 0.074161 | 0.91098 | 9.0442
39124.4766 | 30.3784 | 1.7523 | 0.65897 | 0.14832 | 0.048734 | 0.0042378 | 1.5358 | 15.2472
39124.4767 | 28.5138 | 1.9854 | 0.66745 | 0.13137 | 0.084755 | 0.0042378 | 1.4818 | 14.7115
39124.4769 | 27.7722 | 1.8964 | 0.70559 | 0.16951 | 0.078399 | 0.0063566 | 1.5178 | 15.0687
39124.477 | 26.308 | 1.8477 | 0.73101 | 0.097469 | 0.07628 | 0.0021189 | 1.3691 | 13.5922
39124.4771 | 24.8566 | 1.9324 | 0.7522 | 0.1229 | 0.055091 | 0.0021189 | 1.3783 | 13.6835
39124.4772 | 24.9859 | 1.7121 | 0.606 | 0.15256 | 0.07628 | 0.0084755 | 1.3574 | 13.4764
39124.4773 | 27.2658 | 1.8667 | 0.68652 | 0.13985 | 0.10594 | 0.010594 | 1.4494 | 14.3896
39124.4775 | 24.418 | 1.8434 | 0.55303 | 0.13349 | 0.048734 | 0.0084755 | 1.3099 | 13.0046
39124.4776 | 26.0559 | 1.9049 | 0.66745 | 0.13773 | 0.063566 | 0 | 1.4077 | 13.9761
39124.4777 | 26.486 | 1.8922 | 0.73949 | 0.13349 | 0.050853 | 0.0084755 | 1.4353 | 14.2493
39124.4778 | 26.984 | 1.907 | 0.74797 | 0.12925 | 0.052972 | 0.0021189 | 1.4483 | 14.3791
39124.4779 | 19.2055 | 1.4578 | 0.52548 | 0.10806 | 0.048734 | 0.0063566 | 1.0634 | 10.5577
39124.478 | 8.8802 | 0.77975 | 0.33266 | 0.086874 | 0.029664 | 0.0021189 | 0.58533 | 5.8112
39124.4781 | 6.2126 | 0.50641 | 0.23943 | 0.082636 | 0.036021 | 0.0063566 | 0.43968 | 4.3652
39124.4783 | 6.4944 | 0.60176 | 0.3369 | 0.082636 | 0.050853 | 0.0042378 | 0.48848 | 4.8497
39124.4784 | 6.0431 | 0.56362 | 0.25215 | 0.07628 | 0.050853 | 0.0021189 | 0.43522 | 4.3208
39124.4785 | 5.3841 | 0.52124 | 0.20341 | 0.091112 | 0.042378 | 0.0021189 | 0.4176 | 4.1459
39124.4786 | 5.1277 | 0.48522 | 0.21824 | 0.067804 | 0.048734 | 0 | 0.37592 | 3.7322
39124.4787 | 5.0917 | 0.4598 | 0.21401 | 0.072042 | 0.040259 | 0 | 0.37705 | 3.7433
39124.4789 | 4.9455 | 0.51065 | 0.27122 | 0.050853 | 0.044497 | 0.0042378 | 0.36428 | 3.6165
39124.479 | 4.5747 | 0.44708 | 0.20553 | 0.084755 | 0.027545 | 0.0042378 | 0.37617 | 3.7346
39124.4791 | 4.3903 | 0.49158 | 0.24579 | 0.10383 | 0.044497 | 0.0021189 | 0.41598 | 4.1298
39124.4792 | 4.3713 | 0.41318 | 0.2691 | 0.082636 | 0.03814 | 0 | 0.38266 | 3.7991
39124.4793 | 4.3924 | 0.44497 | 0.23943 | 0.063566 | 0.033902 | 0.0021189 | 0.34942 | 3.469
39124.4794 | 4.973 | 0.48311 | 0.2352 | 0.084755 | 0.033902 | 0.0042378 | 0.40129 | 3.984
39124.4795 | 10.4503 | 0.78611 | 0.33266 | 0.10171 | 0.052972 | 0 | 0.65574 | 6.5102
39124.4797 | 11.9717 | 0.89205 | 0.32207 | 0.10806 | 0.048734 | 0 | 0.71967 | 7.1449
39124.4798 | 19.4196 | 1.4302 | 0.51913 | 0.097469 | 0.055091 | 0.0042378 | 1.0493 | 10.4176
39124.4799 | 14.116 | 1.2035 | 0.46404 | 0.12501 | 0.040259 | 0.0021189 | 0.88731 | 8.8092
39124.48 | 25.7508 | 1.8159 | 0.69711 | 0.16104 | 0.065685 | 0.014832 | 1.4324 | 14.2211
39124.4801 | 34.3789 | 2.3371 | 0.93231 | 0.24155 | 0.20977 | 0.086874 | 1.9428 | 19.2877
39124.4803 | 31.4103 | 2.4092 | 0.94078 | 0.19706 | 0.16951 | 0.069923 | 1.797 | 17.8403
39124.4804 | 27.003 | 2.1613 | 0.76492 | 0.16951 | 0.074161 | 0.010594 | 1.5413 | 15.3021
39124.4805 | 26.0178 | 2.2248 | 0.84755 | 0.15892 | 0.072042 | 0.012713 | 1.5279 | 15.1688
39124.4806 | 22.9475 | 1.8752 | 0.77975 | 0.15468 | 0.050853 | 0.0063566 | 1.3695 | 13.5966
39124.4807 | 29.9483 | 2.4176 | 0.86238 | 0.17375 | 0.078399 | 0.0021189 | 1.6949 | 16.8266
39124.4808 | 32.6859 | 2.8329 | 0.98952 | 0.17587 | 0.055091 | 0.0042378 | 1.8653 | 18.5185
39124.481 | 31.7514 | 2.7164 | 1.0446 | 0.16739 | 0.063566 | 0.0021189 | 1.8286 | 18.154
39124.4811 | 31.2853 | 2.5977 | 1.0404 | 0.15892 | 0.074161 | 0.0084755 | 1.7877 | 17.748
39124.4812 | 27.7213 | 2.4388 | 0.87298 | 0.16315 | 0.05721 | 0.0063566 | 1.617 | 16.0533
39124.4813 | 21.5851 | 1.9155 | 0.78611 | 0.18222 | 0.042378 | 0.0042378 | 1.3752 | 13.6528
39124.4814 | 13.1222 | 1.159 | 0.51277 | 0.10383 | 0.048734 | 0.0084755 | 0.83582 | 8.298
39124.4815 | 15.7518 | 1.4472 | 0.56574 | 0.1462 | 0.03814 | 0.0021189 | 1.0261 | 10.1866
39124.4817 | 13.9126 | 1.2968 | 0.59541 | 0.10806 | 0.069923 | 0.0021189 | 0.90641 | 8.9988
39124.4818 | 12.4908 | 1.0743 | 0.53184 | 0.084755 | 0.046615 | 0.0042378 | 0.78503 | 7.7938
39124.4819 | 14.9106 | 1.4641 | 0.58481 | 0.11018 | 0.048734 | 0.0063566 | 0.9548 | 9.4793
39124.482 | 15.542 | 1.4218 | 0.57845 | 0.11654 | 0.061448 | 0.0021189 | 0.97688 | 9.6985
39124.4821 | 14.4826 | 1.2883 | 0.5615 | 0.11654 | 0.048734 | 0.0063566 | 0.92498 | 9.1832
39124.4822 | 14.4677 | 1.39 | 0.50218 | 0.13137 | 0.044497 | 0.0021189 | 0.93933 | 9.3257
39124.4824 | 13.8787 | 1.2544 | 0.58057 | 0.12713 | 0.036021 | 0.0021189 | 0.92448 | 9.1782
39124.4825 | 14.5885 | 1.4112 | 0.63566 | 0.13137 | 0.040259 | 0.0042378 | 0.98624 | 9.7914
39124.4826 | 13.2917 | 1.2247 | 0.55091 | 0.1229 | 0.025427 | 0 | 0.88803 | 8.8164
39124.4827 | 10.6686 | 1.0425 | 0.45556 | 0.1123 | 0.052972 | 0 | 0.74356 | 7.382
39124.4828 | 18.8877 | 1.4239 | 0.56574 | 0.1229 | 0.052972 | 0.0021189 | 1.0844 | 10.7659
39124.4829 | 22.0957 | 1.6125 | 0.54243 | 0.15892 | 0.05721 | 0.0042378 | 1.2486 | 12.3963
39124.4831 | 27.9142 | 1.9197 | 0.71194 | 0.15468 | 0.074161 | 0.010594 | 1.5046 | 14.9379
39124.4832 | 25.2465 | 1.7777 | 0.69499 | 0.12925 | 0.063566 | 0.0021189 | 1.3652 | 13.554
39124.4833 | 24.4307 | 1.6824 | 0.60812 | 0.12713 | 0.055091 | 0.0063566 | 1.3003 | 12.9094
39124.4834 | 24.3608 | 1.6612 | 0.66957 | 0.1462 | 0.072042 | 0.0063566 | 1.343 | 13.3329
39124.4835 | 22.2461 | 1.6125 | 0.59752 | 0.13349 | 0.052972 | 0.0063566 | 1.2324 | 12.2356
39124.4836 | 21.7736 | 1.5362 | 0.54243 | 0.12925 | 0.05721 | 0 | 1.1866 | 11.7808
39124.4838 | 26.5559 | 1.6697 | 0.55515 | 0.10806 | 0.048734 | 0.0021189 | 1.3191 | 13.0959
39124.4839 | 28.4757 | 1.8159 | 0.58905 | 0.1123 | 0.059329 | 0.0063566 | 1.41 | 13.9985
39124.484 | 23.1445 | 1.4726 | 0.55303 | 0.12925 | 0.055091 | 0 | 1.2247 | 12.1586
39124.4841 | 18.4555 | 1.801 | 0.69923 | 0.18646 | 0.065685 | 0 | 1.2472 | 12.3823
39124.4842 | 17.146 | 1.8413 | 0.75432 | 0.14408 | 0.046615 | 0.0021189 | 1.1659 | 11.5749
39124.4844 | 13.1922 | 1.551 | 0.62083 | 0.13561 | 0.048734 | 0.0021189 | 0.96065 | 9.5374
39124.4845 | 11.764 | 1.2968 | 0.57845 | 0.13985 | 0.048734 | 0 | 0.88292 | 8.7657
39124.4846 | 14.7262 | 1.5256 | 0.71194 | 0.21401 | 0.046615 | 0.0084755 | 1.1486 | 11.4034
39124.4847 | 10.5647 | 1.1357 | 0.54243 | 0.1123 | 0.046615 | 0.0042378 | 0.77715 | 7.7155
39124.4848 | 7.4479 | 0.86238 | 0.39835 | 0.10806 | 0.05721 | 0.0042378 | 0.60224 | 5.9791
39124.4849 | 13.0354 | 1.0467 | 0.45344 | 0.082636 | 0.048734 | 0.0042378 | 0.77143 | 7.6587
39124.485 | 13.4846 | 1.1145 | 0.47251 | 0.10171 | 0.042378 | 0.0084755 | 0.82653 | 8.2058
39124.4852 | 9.2489 | 0.83696 | 0.36869 | 0.067804 | 0.046615 | 0 | 0.58555 | 5.8134
39124.4853 | 12.3997 | 1.051 | 0.40047 | 0.091112 | 0.03814 | 0 | 0.74886 | 7.4347
39124.4854 | 16.5146 | 1.2989 | 0.5721 | 0.10171 | 0.063566 | 0 | 0.96922 | 9.6225
39124.4855 | 13.8299 | 1.1993 | 0.47251 | 0.13773 | 0.033902 | 0.0021189 | 0.89957 | 8.931
39124.4856 | 11.0076 | 1.0044 | 0.47251 | 0.11654 | 0.03814 | 0.0042378 | 0.76121 | 7.5573
39124.4858 | 7.9034 | 0.84543 | 0.34962 | 0.097469 | 0.044497 | 0 | 0.58363 | 5.7942
39124.4859 | 7.7382 | 0.72466 | 0.31783 | 0.09535 | 0.063566 | 0 | 0.55262 | 5.4864
39124.486 | 11.1792 | 1.0552 | 0.44073 | 0.11866 | 0.048734 | 0 | 0.76533 | 7.5982
39124.4861 | 8.7658 | 0.91959 | 0.41318 | 0.086874 | 0.044497 | 0.0042378 | 0.6217 | 6.1723
39124.4862 | 9.2002 | 0.82001 | 0.38564 | 0.072042 | 0.029664 | 0.0042378 | 0.59371 | 5.8943
39124.4863 | 10.1198 | 0.94502 | 0.47039 | 0.10171 | 0.052972 | 0.0021189 | 0.70515 | 7.0008
39124.4865 | 10.6347 | 1.1061 | 0.52548 | 0.11442 | 0.059329 | 0 | 0.774 | 7.6842
39124.4866 | 10.8932 | 1.1484 | 0.47251 | 0.13773 | 0.048734 | 0.0063566 | 0.80473 | 7.9893
39124.4867 | 10.6283 | 1.0785 | 0.49158 | 0.14832 | 0.033902 | 0.0063566 | 0.81063 | 8.0479
39124.4868 | 10.9843 | 1.1272 | 0.59329 | 0.12501 | 0.046615 | 0.0063566 | 0.82341 | 8.1748
39124.4869 | 10.6749 | 1.1463 | 0.45344 | 0.10383 | 0.040259 | 0.0042378 | 0.7418 | 7.3646
39124.487 | 10.5986 | 1.034 | 0.51065 | 0.10171 | 0.069923 | 0.01907 | 0.74171 | 7.3637
39124.4872 | 15.2284 | 1.6612 | 0.68652 | 0.1568 | 0.061448 | 0.0084755 | 1.0861 | 10.7824
39124.4873 | 16.5803 | 1.8222 | 0.75008 | 0.15468 | 0.044497 | 0.0063566 | 1.161 | 11.5264
39124.4874 | 19.7416 | 2.0426 | 0.78611 | 0.18222 | 0.05721 | 0.0042378 | 1.3329 | 13.2329
39124.4875 | 23.8565 | 2.3541 | 0.87934 | 0.15256 | 0.048734 | 0.0021189 | 1.4765 | 14.6585
39124.4876 | 24.7888 | 2.4685 | 0.93655 | 0.1801 | 0.055091 | 0.0021189 | 1.5756 | 15.6424
39124.4877 | 22.3521 | 2.2863 | 0.91324 | 0.16739 | 0.044497 | 0.0021189 | 1.4557 | 14.4525
39124.4879 | 33.7411 | 3.1084 | 1.2078 | 0.19917 | 0.059329 | 0.0063566 | 2.0287 | 20.1408
39124.488 | 34.5123 | 3.0427 | 1.2353 | 0.17375 | 0.061448 | 0 | 2.0158 | 20.013
39124.4881 | 66.4905 | 5.0832 | 1.8159 | 0.29664 | 0.074161 | 0.0042378 | 3.5698 | 35.441
39124.4882 | 54.5315 | 4.6107 | 1.6315 | 0.27969 | 0.084755 | 0.0042378 | 3.0732 | 30.5104
39124.4883 | 27.6938 | 2.1591 | 0.89841 | 0.1229 | 0.03814 | 0.0063566 | 1.534 | 15.2295
39124.4884 | 23.6658 | 1.9409 | 0.67592 | 0.13985 | 0.063566 | 0 | 1.3447 | 13.35
39124.4886 | 17.5083 | 1.4175 | 0.58057 | 0.10806 | 0.059329 | 0.0042378 | 1.0243 | 10.1696
39124.4887 | 8.8463 | 0.77127 | 0.3369 | 0.086874 | 0.031783 | 0.0063566 | 0.58468 | 5.8047
39124.4888 | 7.95 | 0.7183 | 0.40259 | 0.09535 | 0.033902 | 0.0063566 | 0.58437 | 5.8016
39124.4889 | 10.2575 | 0.91536 | 0.41318 | 0.097469 | 0.036021 | 0.010594 | 0.68231 | 6.774
39124.489 | 9.7469 | 0.88993 | 0.34962 | 0.088993 | 0.055091 | 0 | 0.63197 | 6.2742
39124.4891 | 6.3355 | 0.55938 | 0.27334 | 0.093231 | 0.055091 | 0 | 0.47525 | 4.7183
39124.4893 | 5.7295 | 0.54243 | 0.2585 | 0.088993 | 0.040259 | 0 | 0.44416 | 4.4096
39124.4894 | 5.5642 | 0.50429 | 0.2691 | 0.061448 | 0.055091 | 0.0084755 | 0.39745 | 3.9459
39124.4895 | 5.5981 | 0.54667 | 0.27122 | 0.072042 | 0.03814 | 0.0042378 | 0.41941 | 4.1639
39124.4896 | 5.8396 | 0.62719 | 0.27757 | 0.067804 | 0.031783 | 0.0021189 | 0.43116 | 4.2806
39124.4897 | 8.8167 | 0.8412 | 0.39411 | 0.078399 | 0.048734 | 0.0042378 | 0.59635 | 5.9206
39124.4898 | 27.8972 | 1.9494 | 0.77551 | 0.15468 | 0.055091 | 0.0042378 | 1.5268 | 15.1583
39124.49 | 42.7378 | 2.9262 | 1.0467 | 0.20129 | 0.13985 | 0.029664 | 2.2364 | 22.2025
39124.4901 | 49.3106 | 3.2758 | 1.1272 | 0.19917 | 0.10171 | 0.0084755 | 2.4957 | 24.7778
39124.4902 | 51.7622 | 3.2652 | 1.1887 | 0.22248 | 0.10594 | 0.027545 | 2.6225 | 26.0365
39124.4903 | 53.9001 | 3.6678 | 1.2904 | 0.21189 | 0.11654 | 0.021189 | 2.7467 | 27.2693
39124.4904 | 63.2825 | 4.1869 | 1.3328 | 0.23308 | 0.091112 | 0.0021189 | 3.1328 | 31.1021
39124.4905 | 48.2194 | 3.3309 | 1.0213 | 0.20129 | 0.07628 | 0.0063566 | 2.4392 | 24.2161
39124.4907 | 25.2338 | 1.854 | 0.70771 | 0.12501 | 0.065685 | 0.0084755 | 1.3707 | 13.6087
39124.4908 | 18.2245 | 1.2078 | 0.55091 | 0.1229 | 0.044497 | 0.0042378 | 1.0362 | 10.2878
39124.4909 | 11.1453 | 0.82848 | 0.33478 | 0.093231 | 0.040259 | 0.0042378 | 0.66958 | 6.6476
39124.491 | 11.6369 | 0.909 | 0.41954 | 0.080518 | 0.055091 | 0.0042378 | 0.70042 | 6.9538
39124.4911 | 9.8507 | 0.77763 | 0.35385 | 0.072042 | 0.059329 | 0.0042378 | 0.59915 | 5.9484
39124.4912 | 9.5731 | 0.82213 | 0.34326 | 0.072042 | 0.048734 | 0.0063566 | 0.59228 | 5.8802
39124.4914 | 12.7641 | 1.0997 | 0.40894 | 0.080518 | 0.040259 | 0.0063566 | 0.75214 | 7.4672
39124.4915 | 13.2197 | 0.87934 | 0.40683 | 0.10383 | 0.046615 | 0 | 0.77597 | 7.7039
39124.4916 | 13.6223 | 1.0616 | 0.4937 | 0.093231 | 0.046615 | 0.0042378 | 0.81892 | 8.1303
39124.4917 | 14.8343 | 1.1696 | 0.51489 | 0.097469 | 0.052972 | 0.0021189 | 0.88028 | 8.7394
39124.4918 | 18.4364 | 1.3836 | 0.50218 | 0.099587 | 0.044497 | 0.0042378 | 1.0123 | 10.05
39124.492 | 17.7266 | 1.3476 | 0.50006 | 0.099587 | 0.055091 | 0.0063566 | 0.98615 | 9.7905
39124.4921 | 12.3849 | 0.97469 | 0.40894 | 0.10383 | 0.044497 | 0.0042378 | 0.76156 | 7.5608
39124.4922 | 11.8996 | 0.98104 | 0.35809 | 0.061448 | 0.044497 | 0.0042378 | 0.66914 | 6.6432
39124.4923 | 12.9866 | 0.96621 | 0.44708 | 0.11442 | 0.052972 | 0.0084755 | 0.80634 | 8.0053
39124.4924 | 11.4716 | 0.99587 | 0.3708 | 0.091112 | 0.046615 | 0.012713 | 0.70556 | 7.0048
39124.4925 | 5.3629 | 0.54031 | 0.21613 | 0.05721 | 0.040259 | 0.0042378 | 0.37271 | 3.7003
39124.4927 | 4.9836 | 0.51065 | 0.26062 | 0.072042 | 0.042378 | 0.0042378 | 0.39357 | 3.9074
39124.4928 | 6.1575 | 0.49582 | 0.23308 | 0.080518 | 0.052972 | 0.0063566 | 0.43177 | 4.2866
39124.4929 | 27.2531 | 2.0829 | 0.81365 | 0.13985 | 0.061448 | 0.0063566 | 1.5114 | 15.0054
39124.493 | 32.1625 | 2.3753 | 0.91324 | 0.13773 | 0.07628 | 0.0042378 | 1.7199 | 17.0748
39124.4931 | 33.7072 | 2.6571 | 0.96833 | 0.13773 | 0.084755 | 0 | 1.8143 | 18.0124
39124.4932 | 43.2061 | 3.0342 | 1.1357 | 0.16315 | 0.074161 | 0.0063566 | 2.2331 | 22.1704
39124.4934 | 45.1174 | 3.2567 | 1.2501 | 0.18646 | 0.063566 | 0 | 2.385 | 23.6781
39124.4935 | 51.9486 | 3.8246 | 1.3518 | 0.21401 | 0.05721 | 0 | 2.7263 | 27.067
39124.4936 | 34.5823 | 2.6507 | 0.89205 | 0.15256 | 0.069923 | 0.0063566 | 1.8388 | 18.2557
39124.4937 | 39.1675 | 2.8414 | 0.98104 | 0.18222 | 0.067804 | 0.0084755 | 2.0702 | 20.5527
39124.4938 | 48.213 | 3.5173 | 1.2311 | 0.1907 | 0.072042 | 0.0042378 | 2.5078 | 24.8978
39124.4939 | 45.9819 | 3.4199 | 1.1823 | 0.19917 | 0.061448 | 0.0063566 | 2.427 | 24.0953
39124.4941 | 44.5325 | 3.261 | 1.1167 | 0.16527 | 0.084755 | 0.0021189 | 2.2953 | 22.7881
39124.4942 | 31.6815 | 2.4176 | 1.0086 | 0.18222 | 0.040259 | 0.0063566 | 1.805 | 17.9197
39124.4943 | 26.5665 | 2.2291 | 0.86027 | 0.12713 | 0.065685 | 0.0021189 | 1.5019 | 14.9105
39124.4944 | 15.3725 | 1.4302 | 0.54879 | 0.091112 | 0.07628 | 0.0063566 | 0.92589 | 9.1922
39124.4945 | 10.73 | 1.0361 | 0.46615 | 0.11442 | 0.046615 | 0.0021189 | 0.75112 | 7.4572
39124.4946 | 10.7936 | 0.92807 | 0.48311 | 0.10594 | 0.048734 | 0.0084755 | 0.73399 | 7.287
39124.4948 | 11.2682 | 1.0743 | 0.48522 | 0.10383 | 0.048734 | 0.0021189 | 0.76179 | 7.563
39124.4949 | 11.1538 | 0.94502 | 0.4153 | 0.13137 | 0.048734 | 0.0021189 | 0.76364 | 7.5815
39124.495 | 9.1091 | 0.82213 | 0.40471 | 0.10806 | 0.036021 | 0.0084755 | 0.65036 | 6.4567
39124.4951 | 8.7701 | 0.72254 | 0.35597 | 0.088993 | 0.03814 | 0.0021189 | 0.58606 | 5.8184
39124.4952 | 8.8315 | 0.77975 | 0.38564 | 0.093231 | 0.036021 | 0.016951 | 0.60951 | 6.0512
39124.4953 | 5.6383 | 0.51277 | 0.27122 | 0.09535 | 0.044497 | 0 | 0.45148 | 4.4823
39124.4955 | 7.7085 | 0.74585 | 0.37292 | 0.10383 | 0.03814 | 0.0021189 | 0.58346 | 5.7926
39124.4956 | 26.7424 | 2.6211 | 0.86874 | 0.1568 | 0.050853 | 0.0021189 | 1.5962 | 15.8475
39124.4957 | 27.5052 | 2.3392 | 0.93866 | 0.17163 | 0.029664 | 0 | 1.6323 | 16.2055
39124.4958 | 18.8326 | 1.8286 | 0.69076 | 0.10594 | 0.040259 | 0.0063566 | 1.1398 | 11.3162
39124.4959 | 35.7646 | 3.1698 | 1.2353 | 0.16527 | 0.11442 | 0.012713 | 2.0551 | 20.4034
39124.496 | 52.1711 | 4.9878 | 1.7756 | 0.29029 | 0.1801 | 0.074161 | 3.1021 | 30.798
39124.4962 | 35.8409 | 3.3288 | 1.2904 | 0.19282 | 0.050853 | 0.0021189 | 2.1324 | 21.1703
39124.4963 | 36.1969 | 3.4156 | 1.3497 | 0.16315 | 0.042378 | 0.0084755 | 2.1269 | 21.1157
39124.4964 | 39.8329 | 3.7864 | 1.5235 | 0.22884 | 0.20341 | 0.097469 | 2.4282 | 24.1076
39124.4965 | 34.8514 | 3.3415 | 1.2904 | 0.1801 | 0.082636 | 0.01907 | 2.0848 | 20.6982
39124.4966 | 49.4695 | 4.6531 | 1.7269 | 0.26486 | 0.05721 | 0.0042378 | 2.9311 | 29.0996
39124.4967 | 51.9719 | 5.062 | 1.9515 | 0.25003 | 0.059329 | 0.0021189 | 3.0984 | 30.7612
39124.4969 | 52.2389 | 4.9857 | 1.8879 | 0.32207 | 0.07628 | 0.0063566 | 3.1855 | 31.6254
39124.497 | 66.071 | 6.0875 | 2.2693 | 0.31571 | 0.05721 | 0.0063566 | 3.8332 | 38.0562
39124.4971 | 54.5654 | 5.2569 | 2.0871 | 0.303 | 0.069923 | 0.0063566 | 3.3185 | 32.9459
39124.4972 | 28.6685 | 2.6973 | 1.0552 | 0.15892 | 0.05721 | 0.0042378 | 1.7234 | 17.1101
39124.4973 | 7.7721 | 0.77975 | 0.33055 | 0.097469 | 0.042378 | 0.0021189 | 0.56666 | 5.6258
39124.4975 | 5.1722 | 0.55727 | 0.25003 | 0.05721 | 0.025427 | 0.0021189 | 0.37914 | 3.7641
39124.4976 | 4.5069 | 0.50218 | 0.25215 | 0.061448 | 0.03814 | 0.0042378 | 0.35986 | 3.5727
39124.4977 | 4.0089 | 0.40047 | 0.20553 | 0.069923 | 0.027545 | 0 | 0.33194 | 3.2955
39124.4978 | 4.0004 | 0.39411 | 0.21613 | 0.065685 | 0.05721 | 0.0021189 | 0.32797 | 3.2561
39124.4979 | 4.6276 | 0.41954 | 0.24579 | 0.07628 | 0.050853 | 0.010594 | 0.37459 | 3.7189
39124.498 | 3.9814 | 0.43013 | 0.18858 | 0.05721 | 0.036021 | 0.0021189 | 0.3103 | 3.0806
39124.4981 | 3.6148 | 0.34538 | 0.23096 | 0.052972 | 0.046615 | 0.0042378 | 0.29668 | 2.9454
39124.4983 | 3.5576 | 0.38352 | 0.20765 | 0.072042 | 0.025427 | 0 | 0.32016 | 3.1786
39124.4984 | 3.2927 | 0.31783 | 0.19282 | 0.069923 | 0.025427 | 0.0084755 | 0.2973 | 2.9516
39124.4985 | 3.761 | 0.37292 | 0.23731 | 0.067804 | 0.03814 | 0.0063566 | 0.32802 | 3.2566
39124.4986 | 4.1763 | 0.45132 | 0.23308 | 0.074161 | 0.046615 | 0 | 0.35727 | 3.547
39124.4987 | 7.9564 | 0.68016 | 0.34326 | 0.065685 | 0.05721 | 0.0084755 | 0.5183 | 5.1457
39124.4989 | 7.5835 | 0.6505 | 0.31148 | 0.082636 | 0.061448 | 0.0042378 | 0.5191 | 5.1536
39124.499 | 7.4648 | 0.62507 | 0.32843 | 0.065685 | 0.044497 | 0.0084755 | 0.49283 | 4.8928
39124.4991 | 7.4733 | 0.68652 | 0.30936 | 0.084755 | 0.040259 | 0.0063566 | 0.52214 | 5.1838
39124.4992 | 7.1618 | 0.65473 | 0.30724 | 0.093231 | 0.05721 | 0 | 0.52112 | 5.1737
39124.4993 | 5.4116 | 0.59117 | 0.24155 | 0.091112 | 0.040259 | 0.0063566 | 0.43771 | 4.3456
39124.4994 | 4.473 | 0.42378 | 0.22248 | 0.061448 | 0.046615 | 0 | 0.34123 | 3.3877
39124.4996 | 4.2992 | 0.43861 | 0.26698 | 0.072042 | 0.048734 | 0.0042378 | 0.36689 | 3.6425
39124.4997 | 4.1742 | 0.41318 | 0.20977 | 0.061448 | 0.036021 | 0 | 0.3271 | 3.2474
39124.4998 | 5.0366 | 0.44073 | 0.28393 | 0.088993 | 0.061448 | 0 | 0.41985 | 4.1683
39124.4999 | 5.1425 | 0.39623 | 0.27122 | 0.080518 | 0.044497 | 0.0042378 | 0.4018 | 3.9891
39124.5 | 4.8967 | 0.48522 | 0.2246 | 0.048734 | 0.042378 | 0.0063566 | 0.34261 | 3.4014
39124.5001 | 14.7305 | 1.1866 | 0.46192 | 0.11442 | 0.046615 | 0.0063566 | 0.88782 | 8.8143
39124.5003 | 13.6626 | 1.1357 | 0.54667 | 0.093231 | 0.059329 | 0.0021189 | 0.84443 | 8.3835
39124.5004 | 12.4061 | 1.1103 | 0.45768 | 0.10594 | 0.044497 | 0.0063566 | 0.79499 | 7.8927
39124.5005 | 13.404 | 1.0616 | 0.58269 | 0.1229 | 0.050853 | 0.0084755 | 0.88351 | 8.7715
39124.5006 | 14.4126 | 1.2099 | 0.53184 | 0.091112 | 0.05721 | 0.0042378 | 0.8676 | 8.6136
39124.5007 | 15.0992 | 1.2311 | 0.59964 | 0.12078 | 0.07628 | 0.0084755 | 0.95551 | 9.4863
39124.5008 | 12.0882 | 0.98952 | 0.50853 | 0.091112 | 0.052972 | 0.0063566 | 0.76586 | 7.6035
39124.501 | 17.0422 | 1.3243 | 0.60812 | 0.14197 | 0.059329 | 0.0063566 | 1.0587 | 10.5108
39124.5011 | 8.0518 | 0.68864 | 0.34114 | 0.099587 | 0.042378 | 0.0042378 | 0.57168 | 5.6756
39124.5012 | 5.2548 | 0.52336 | 0.31571 | 0.086874 | 0.048734 | 0.0021189 | 0.44206 | 4.3887
39124.5013 | 4.6276 | 0.50853 | 0.303 | 0.084755 | 0.046615 | 0.0063566 | 0.41433 | 4.1135
39124.5014 | 5.7994 | 0.51913 | 0.31995 | 0.10171 | 0.03814 | 0.0021189 | 0.48143 | 4.7796
39124.5015 | 6.0727 | 0.55727 | 0.30936 | 0.084755 | 0.048734 | 0.0021189 | 0.46552 | 4.6217
39124.5017 | 6.6279 | 0.56998 | 0.29241 | 0.093231 | 0.046615 | 0.0021189 | 0.49114 | 4.8761
39124.5018 | 7.2381 | 0.58269 | 0.38776 | 0.084755 | 0.069923 | 0.0084755 | 0.52777 | 5.2397
39124.5019 | 7.8674 | 0.7967 | 0.3708 | 0.065685 | 0.048734 | 0.0042378 | 0.53668 | 5.3281
39124.502 | 8.056 | 0.6505 | 0.40047 | 0.080518 | 0.040259 | 0.0021189 | 0.55762 | 5.5361
39124.5021 | 7.1004 | 0.59964 | 0.31571 | 0.086874 | 0.059329 | 0.010594 | 0.50647 | 5.0282
39124.5022 | 5.899 | 0.50006 | 0.27545 | 0.067804 | 0.052972 | 0 | 0.41854 | 4.1552
39124.5024 | 5.9117 | 0.56362 | 0.31783 | 0.10806 | 0.03814 | 0.010594 | 0.49843 | 4.9484
39124.5025 | 5.7061 | 0.5721 | 0.28181 | 0.086874 | 0.031783 | 0.0021189 | 0.45067 | 4.4743
39124.5026 | 7.289 | 0.57845 | 0.32631 | 0.09535 | 0.055091 | 0.0042378 | 0.5257 | 5.2192
39124.5027 | 4.7823 | 0.46192 | 0.26274 | 0.067804 | 0.033902 | 0.0042378 | 0.37654 | 3.7382
39124.5028 | 7.3864 | 0.64414 | 0.35385 | 0.072042 | 0.046615 | 0 | 0.50972 | 5.0605
39124.503 | 5.3692 | 0.46192 | 0.28605 | 0.082636 | 0.044497 | 0.0042378 | 0.4235 | 4.2045
39124.5031 | 5.2803 | 0.51489 | 0.25003 | 0.086874 | 0.048734 | 0 | 0.42177 | 4.1873
39124.5032 | 25.6173 | 1.7417 | 0.68864 | 0.13985 | 0.063566 | 0.012713 | 1.3863 | 13.7637
39124.5033 | 32.8787 | 2.2524 | 0.8751 | 0.1462 | 0.074161 | 0.0084755 | 1.7292 | 17.1673
39124.5034 | 30.1051 | 1.9812 | 0.82425 | 0.18646 | 0.099587 | 0.0042378 | 1.6594 | 16.4749
39124.5035 | 31.8108 | 2.1676 | 0.91748 | 0.15044 | 0.074161 | 0.0021189 | 1.7068 | 16.9449
39124.5036 | 34.6755 | 2.2375 | 0.94926 | 0.1568 | 0.067804 | 0.0084755 | 1.8207 | 18.0756
39124.5038 | 30.9081 | 2.1062 | 0.88145 | 0.15468 | 0.078399 | 0.0042378 | 1.6679 | 16.5588
39124.5039 | 33.2325 | 2.3371 | 0.83272 | 0.19282 | 0.03814 | 0.010594 | 1.8052 | 17.9218
39124.504 | 38.6802 | 2.5808 | 1.0658 | 0.17163 | 0.05721 | 0.0063566 | 2.0374 | 20.2273
39124.5041 | 42.2781 | 2.852 | 0.91536 | 0.21824 | 0.05721 | 0.010594 | 2.1991 | 21.8331
39124.5042 | 46.679 | 3.0745 | 1.1506 | 0.18646 | 0.061448 | 0.0063566 | 2.3822 | 23.6504
39124.5044 | 46.0327 | 3.1995 | 1.0891 | 0.20765 | 0.086874 | 0.012713 | 2.3886 | 23.7142
39124.5045 | 44.0876 | 3.0554 | 1.1061 | 0.19282 | 0.084755 | 0.010594 | 2.2971 | 22.8053
39124.5046 | 53.4022 | 3.6254 | 1.2734 | 0.23096 | 0.05721 | 0 | 2.75 | 27.3021
39124.5047 | 52.8555 | 3.5216 | 1.3328 | 0.24791 | 0.065685 | 0.0021189 | 2.7654 | 27.4551
39124.5048 | 55.6207 | 3.6212 | 1.3455 | 0.1801 | 0.11654 | 0.0042378 | 2.7638 | 27.4391
39124.5049 | 62.9117 | 4.0471 | 1.4387 | 0.26274 | 0.11866 | 0.012713 | 3.1827 | 31.5983
39124.5051 | 70.6351 | 4.634 | 1.6125 | 0.27122 | 0.093231 | 0.016951 | 3.5471 | 35.216
39124.5052 | 67.6411 | 4.4941 | 1.5341 | 0.2691 | 0.17163 | 0.0063566 | 3.4137 | 33.8915
39124.5053 | 65.2658 | 4.2717 | 1.5637 | 0.25427 | 0.1229 | 0.0042378 | 3.3045 | 32.8069
39124.5054 | 68.9378 | 4.4433 | 1.5108 | 0.22884 | 0.11442 | 0.0084755 | 3.3809 | 33.5655
39124.5055 | 62.2739 | 3.9411 | 1.3773 | 0.19494 | 0.078399 | 0.0042378 | 3.0326 | 30.1076
39124.5056 | 73.6481 | 4.884 | 1.6019 | 0.24791 | 0.099587 | 0.0084755 | 3.6281 | 36.0201
39124.5058 | 72.8027 | 4.759 | 1.6548 | 0.25215 | 0.084755 | 0.0084755 | 3.6114 | 35.8538
39124.5059 | 81.2485 | 5.4434 | 1.871 | 0.25215 | 0.059329 | 0.014832 | 4.0088 | 39.799
39124.506 | 102.9077 | 6.7402 | 2.335 | 0.31995 | 0.088993 | 0.012713 | 5.0509 | 50.1454
39124.5061 | 73.2561 | 4.5874 | 1.6591 | 0.26698 | 0.09535 | 0.0042378 | 3.6298 | 36.037
39124.5062 | 47.4545 | 3.0215 | 1.1463 | 0.18646 | 0.072042 | 0.0042378 | 2.3987 | 23.8147
39124.5063 | 44.5368 | 2.7461 | 1.034 | 0.19917 | 0.086874 | 0 | 2.2645 | 22.4821
39124.5065 | 52.3364 | 3.5428 | 1.2777 | 0.19282 | 0.099587 | 0.0063566 | 2.6534 | 26.3434
39124.5066 | 67.5648 | 4.3988 | 1.4663 | 0.22884 | 0.084755 | 0.0021189 | 3.3207 | 32.9675
39124.5067 | 76.195 | 4.9773 | 1.5425 | 0.23308 | 0.10383 | 0.0042378 | 3.6756 | 36.4909
39124.5068 | 75.5954 | 4.7993 | 1.7566 | 0.28181 | 0.11018 | 0.0084755 | 3.7758 | 37.4863
39124.5069 | 78.5258 | 4.9709 | 1.6188 | 0.27122 | 0.088993 | 0.01907 | 3.8256 | 37.9809
39124.507 | 64.0517 | 4.1297 | 1.5171 | 0.22248 | 0.097469 | 0.014832 | 3.1908 | 31.6782
39124.5072 | 68.1093 | 4.2568 | 1.6548 | 0.20341 | 0.084755 | 0.0021189 | 3.342 | 33.1794
39124.5073 | 70.6753 | 4.6361 | 1.6421 | 0.31359 | 0.10171 | 0.0021189 | 3.6204 | 35.9438
39124.5074 | 77.3392 | 4.9116 | 1.7777 | 0.29664 | 0.078399 | 0.0042378 | 3.8695 | 38.4164
39124.5075 | 59.6656 | 4.028 | 1.4747 | 0.23096 | 0.099587 | 0.0042378 | 3.0459 | 30.2398
39124.5076 | 59.9072 | 4.1721 | 1.4578 | 0.23943 | 0.067804 | 0.012713 | 3.0762 | 30.5408
39124.5077 | 90.2474 | 6.096 | 2.0617 | 0.30512 | 0.074161 | 0 | 4.4902 | 44.5785
39124.5079 | 167.3218 | 10.533 | 3.2482 | 0.43649 | 0.11654 | 0.0042378 | 7.8741 | 78.1743
39124.508 | 273.2913 | 15.1797 | 4.6404 | 0.56786 | 0.16315 | 0.0084755 | 12.2228 | 121.3477
39124.5081 | 267.6762 | 15.4509 | 4.6615 | 0.50218 | 0.13561 | 0.0084755 | 11.9906 | 119.0426
39124.5082 | 341.1188 | 19.2289 | 5.899 | 0.6844 | 0.15256 | 0.023308 | 15.2835 | 151.7348
39124.5083 | 334.3363 | 18.8877 | 5.6172 | 0.62295 | 0.16104 | 0.0084755 | 14.8628 | 147.5579
39124.5084 | 319.3007 | 19.0593 | 5.5494 | 0.6399 | 0.15256 | 0.010594 | 14.4284 | 143.2448
39124.5086 | 262.2837 | 16.2094 | 5.1658 | 0.62719 | 0.13985 | 0.012713 | 12.2486 | 121.604
39124.5087 | 154.3478 | 11.1029 | 4.011 | 0.49794 | 0.10383 | 0.023308 | 7.8662 | 78.0955
39124.5088 | 143.461 | 10.2575 | 3.5364 | 0.45556 | 0.10806 | 0.0084755 | 7.2351 | 71.8297
39124.5089 | 128.0313 | 9.571 | 3.5067 | 0.43013 | 0.097469 | 0.0042378 | 6.6445 | 65.9669
39124.509 | 131.5508 | 10.2787 | 3.6169 | 0.54879 | 0.13349 | 0.0084755 | 7.0378 | 69.8716
39124.5091 | 106.6857 | 10.0435 | 3.9242 | 0.49582 | 0.093231 | 0.0084755 | 6.2717 | 62.2659
39124.5093 | 70.724 | 6.0388 | 2.674 | 0.38987 | 0.072042 | 0.010594 | 4.2034 | 41.7315
39124.5094 | 47.9906 | 3.7271 | 1.6379 | 0.24579 | 0.093231 | 0.012713 | 2.7301 | 27.1049
39124.5095 | 41.4708 | 3.0406 | 1.2713 | 0.21401 | 0.074161 | 0.012713 | 2.2979 | 22.8137
39124.5096 | 27.6239 | 2.1443 | 1.0044 | 0.17163 | 0.07628 | 0.0063566 | 1.6349 | 16.2315
39124.5097 | 19.2352 | 1.7036 | 0.8412 | 0.1801 | 0.052972 | 0.0042378 | 1.2945 | 12.8516
39124.5098 | 12.3128 | 1.212 | 0.61448 | 0.16951 | 0.036021 | 0.0021189 | 0.94541 | 9.386
39124.51 | 10.9355 | 1.2099 | 0.69076 | 0.13561 | 0.055091 | 0.0063566 | 0.87647 | 8.7016
39124.5101 | 17.7817 | 1.9282 | 1.0849 | 0.17799 | 0.063566 | 0.0063566 | 1.3462 | 13.3651
39124.5102 | 27.1577 | 3.1381 | 1.6294 | 0.25638 | 0.052972 | 0.0021189 | 2.0457 | 20.3095
39124.5103 | 31.548 | 3.5004 | 1.8265 | 0.26062 | 0.074161 | 0.0063566 | 2.2852 | 22.6876
39124.5104 | 33.561 | 3.8331 | 2.032 | 0.33266 | 0.067804 | 0.0021189 | 2.5522 | 25.3385
39124.5106 | 38.7777 | 4.2929 | 2.1443 | 0.35173 | 0.07628 | 0.0042378 | 2.8234 | 28.0311
39124.5107 | 44.0007 | 4.7272 | 2.5066 | 0.3814 | 0.05721 | 0 | 3.1844 | 31.6152
39124.5108 | 39.0658 | 4.3564 | 2.3626 | 0.33055 | 0.072042 | 0.0021189 | 2.8746 | 28.5394
39124.5109 | 38.7586 | 4.3628 | 2.1867 | 0.33478 | 0.067804 | 0.0021189 | 2.8183 | 27.9804
39124.511 | 34.7899 | 3.9305 | 2.0574 | 0.32631 | 0.065685 | 0.0063566 | 2.5986 | 25.7985
39124.5111 | 40.6423 | 4.1424 | 2.1464 | 0.34538 | 0.09535 | 0.010594 | 2.8551 | 28.3452
39124.5113 | 34.6755 | 3.7504 | 1.9324 | 0.36657 | 0.09535 | 0.0021189 | 2.5968 | 25.7814
39124.5114 | 30.6157 | 3.3669 | 1.6125 | 0.29876 | 0.067804 | 0.0021189 | 2.2332 | 22.1716
39124.5115 | 23.1679 | 2.4176 | 1.2756 | 0.20765 | 0.063566 | 0.0063566 | 1.6655 | 16.5353
39124.5116 | 29.0499 | 3.1275 | 1.6464 | 0.31148 | 0.074161 | 0 | 2.1889 | 21.7311
39124.5117 | 33.0885 | 3.7886 | 1.9812 | 0.34538 | 0.059329 | 0.0042378 | 2.5363 | 25.18
39124.5118 | 32.6499 | 3.8013 | 1.8731 | 0.3369 | 0.069923 | 0.0042378 | 2.4786 | 24.6076
39124.512 | 25.9203 | 2.9537 | 1.498 | 0.24791 | 0.052972 | 0.0021189 | 1.9352 | 19.2128
39124.5121 | 20.3773 | 2.2164 | 1.159 | 0.19282 | 0.048734 | 0.0021189 | 1.5011 | 14.903
39124.5122 | 25.844 | 2.5808 | 1.3561 | 0.1907 | 0.061448 | 0.0042378 | 1.7642 | 17.515
39124.5123 | 20.0404 | 2.2206 | 1.14 | 0.22884 | 0.072042 | 0.0084755 | 1.5388 | 15.2774
39124.5124 | 31.9188 | 2.888 | 1.4536 | 0.27969 | 0.10171 | 0.027545 | 2.144 | 21.2855
39124.5125 | 63.4118 | 5.1658 | 2.2015 | 0.28817 | 0.093231 | 0.010594 | 3.5908 | 35.6496
39124.5127 | 117.3013 | 8.573 | 3.1974 | 0.48946 | 0.15044 | 0.03814 | 6.2029 | 61.5828
39124.5128 | 128.1246 | 9.4248 | 3.405 | 0.46192 | 0.1229 | 0.0063566 | 6.6474 | 65.9954
39124.5129 | 139.4373 | 10.3338 | 3.7229 | 0.53608 | 0.13773 | 0.010594 | 7.2974 | 72.4482
39124.513 | 111.8918 | 8.5052 | 3.0787 | 0.41106 | 0.10383 | 0.0063566 | 5.8785 | 58.3622
39124.5131 | 88.9062 | 7.3949 | 2.9156 | 0.3475 | 0.10383 | 0.0063566 | 4.9148 | 48.7943
39124.5132 | 69.7133 | 6.0536 | 2.407 | 0.35809 | 0.12078 | 0.0021189 | 4.0453 | 40.1621
39124.5134 | 68.745 | 5.8163 | 2.3392 | 0.33902 | 0.13349 | 0.0021189 | 3.9411 | 39.1274
39124.5135 | 70.794 | 5.8651 | 2.3308 | 0.34114 | 0.10383 | 0.012713 | 4.0093 | 39.804
39124.5136 | 73.7583 | 5.9053 | 2.4939 | 0.36445 | 0.088993 | 0.0021189 | 4.1883 | 41.5819
39124.5137 | 62.2612 | 4.7484 | 2.0765 | 0.33055 | 0.093231 | 0.0042378 | 3.535 | 35.0954
39124.5138 | 66.0159 | 5.3332 | 2.1803 | 0.34962 | 0.086874 | 0.010594 | 3.7727 | 37.4552
39124.5139 | 69.3235 | 5.5833 | 2.1909 | 0.36445 | 0.099587 | 0.012713 | 3.9256 | 38.9735
39124.5141 | 73.1099 | 5.4794 | 2.2121 | 0.34538 | 0.086874 | 0.0084755 | 4.0078 | 39.7894
39124.5142 | 65.3972 | 4.9137 | 2.0362 | 0.30724 | 0.080518 | 0.0042378 | 3.6014 | 35.755
39124.5143 | 78.3944 | 5.8863 | 2.3117 | 0.34538 | 0.10806 | 0.0063566 | 4.2432 | 42.1263
39124.5144 | 72.9319 | 5.4773 | 2.2269 | 0.29664 | 0.1123 | 0.012713 | 3.9345 | 39.0619
39124.5145 | 63.5092 | 4.7399 | 1.7841 | 0.28393 | 0.10383 | 0.0084755 | 3.4133 | 33.8875
39124.5146 | 54.4637 | 4.1509 | 1.6718 | 0.24155 | 0.065685 | 0.010594 | 2.9771 | 29.5568
39124.5148 | 46.2616 | 3.5258 | 1.5086 | 0.22036 | 0.086874 | 0.0021189 | 2.5784 | 25.5988
39124.5149 | 57.623 | 4.5111 | 1.7629 | 0.2585 | 0.1123 | 0.0021189 | 3.1653 | 31.4252
39124.515 | 60.5237 | 4.8395 | 1.9706 | 0.29876 | 0.09535 | 0.0021189 | 3.4125 | 33.8789
39124.5151 | 69.2112 | 5.4794 | 2.2778 | 0.3814 | 0.084755 | 0.0084755 | 3.9627 | 39.3416
39124.5152 | 61.4624 | 4.9497 | 1.9282 | 0.31359 | 0.11018 | 0.0063566 | 3.4619 | 34.37
39124.5153 | 40.6232 | 3.1826 | 1.4197 | 0.21824 | 0.050853 | 0.0042378 | 2.3393 | 23.2245
39124.5155 | 40.4897 | 3.191 | 1.4069 | 0.21401 | 0.067804 | 0.0021189 | 2.326 | 23.0923
39124.5156 | 51.849 | 4.1022 | 1.6845 | 0.29241 | 0.078399 | 0.0063566 | 2.9715 | 29.5012
39124.5157 | 38.8645 | 3.0236 | 1.354 | 0.23731 | 0.059329 | 0.0021189 | 2.2767 | 22.6027
39124.5158 | 32.1625 | 2.5511 | 1.1717 | 0.18222 | 0.046615 | 0.0021189 | 1.8841 | 18.7054
39124.5159 | 62.5091 | 5.0557 | 2.0913 | 0.30088 | 0.074161 | 0 | 3.5365 | 35.1099
39124.5161 | 79.4284 | 6.2867 | 2.352 | 0.33902 | 0.07628 | 0.0063566 | 4.321 | 42.8987
39124.5162 | 86.2618 | 6.6173 | 2.3731 | 0.36021 | 0.05721 | 0.0084755 | 4.6026 | 45.6942
39124.5163 | 84.4163 | 6.4478 | 2.5194 | 0.34538 | 0.099587 | 0.0084755 | 4.5509 | 45.1814
39124.5164 | 81.2316 | 6.6342 | 2.4198 | 0.37928 | 0.11442 | 0.010594 | 4.4939 | 44.6157
39124.5165 | 76.284 | 6.149 | 2.2969 | 0.34538 | 0.09535 | 0.0021189 | 4.2029 | 41.7266
39124.5166 | 85.8889 | 6.8842 | 2.6062 | 0.39199 | 0.10806 | 0.0042378 | 4.7387 | 47.0459
39124.5167 | 76.5404 | 6.0939 | 2.3477 | 0.29452 | 0.093231 | 0.016951 | 4.145 | 41.1519
39124.5169 | 45.9988 | 3.8564 | 1.5553 | 0.22884 | 0.10171 | 0.0021189 | 2.6331 | 26.1417
39124.517 | 50.9845 | 4.3034 | 1.7947 | 0.2691 | 0.067804 | 0.014832 | 2.9663 | 29.4495
39124.5171 | 60.939 | 4.9094 | 1.7926 | 0.30724 | 0.080518 | 0.0021189 | 3.3906 | 33.6623
39124.5172 | 49.9993 | 4.0428 | 1.6061 | 0.27545 | 0.097469 | 0.0084755 | 2.8597 | 28.3908
39124.5173 | 46.8697 | 3.7589 | 1.4747 | 0.26698 | 0.091112 | 0.0084755 | 2.6808 | 26.6155
39124.5175 | 52.7284 | 4.0767 | 1.6485 | 0.26486 | 0.097469 | 0.0063566 | 2.9437 | 29.2247
39124.5176 | 63.4075 | 4.9942 | 1.89 | 0.26486 | 0.099587 | 0.012713 | 3.442 | 34.1727
39124.5177 | 55.3918 | 4.2484 | 1.8244 | 0.28817 | 0.10594 | 0.0042378 | 3.1317 | 31.0919
39124.5178 | 61.9413 | 4.7399 | 1.9748 | 0.32207 | 0.084755 | 0.0063566 | 3.4806 | 34.5554
39124.5179 | 68.6497 | 5.3735 | 2.1782 | 0.29452 | 0.091112 | 0.0063566 | 3.7749 | 37.4774
39124.518 | 68.4081 | 5.3883 | 2.2714 | 0.31571 | 0.10594 | 0.0063566 | 3.8292 | 38.0158
39124.5182 | 66.5562 | 5.2972 | 2.1676 | 0.33055 | 0.09535 | 0.0042378 | 3.7531 | 37.2605
39124.5183 | 68.8213 | 5.4434 | 2.2524 | 0.36657 | 0.086874 | 0.014832 | 3.9172 | 38.8896
39124.5184 | 83.0581 | 6.63 | 2.3965 | 0.38352 | 0.11654 | 0.010594 | 4.5481 | 45.154
39124.5185 | 81.9817 | 6.3058 | 2.5384 | 0.36021 | 0.1123 | 0.0042378 | 4.4893 | 44.5695
39124.5186 | 75.661 | 5.8418 | 2.477 | 0.35597 | 0.084755 | 0.0084755 | 4.2216 | 41.9119
39124.5187 | 72.7349 | 5.5557 | 2.1761 | 0.33266 | 0.11018 | 0.023308 | 3.9748 | 39.4616
39124.5189 | 83.147 | 6.221 | 2.3753 | 0.39411 | 0.10383 | 0 | 4.5157 | 44.832
39124.519 | 96.638 | 7.1597 | 2.5194 | 0.38776 | 0.1229 | 0.0042378 | 5.0626 | 50.2617
39124.5191 | 104.5117 | 7.0644 | 2.6719 | 0.40259 | 0.1462 | 0.0084755 | 5.3605 | 53.2195
39124.5192 | 98.634 | 7.236 | 2.5617 | 0.39623 | 0.1123 | 0.0021189 | 5.1572 | 51.2002
39124.5193 | 90.1966 | 6.683 | 2.4113 | 0.35809 | 0.11654 | 0.0021189 | 4.7379 | 47.0382
39124.5194 | 90.9191 | 6.6194 | 2.3053 | 0.30088 | 0.091112 | 0.010594 | 4.6358 | 46.0242
39124.5196 | 50.0713 | 3.7525 | 1.5044 | 0.27757 | 0.074161 | 0.0021189 | 2.8023 | 27.8216
39124.5197 | 18.5508 | 1.3476 | 0.71406 | 0.13349 | 0.050853 | 0.0063566 | 1.1271 | 11.1894
39124.5198 | 14.1478 | 1.2268 | 0.57845 | 0.12925 | 0.055091 | 0 | 0.93216 | 9.2545
39124.5199 | 17.1778 | 1.3688 | 0.68228 | 0.12078 | 0.069923 | 0.0042378 | 1.059 | 10.5138
39124.52 | 18.1016 | 1.4599 | 0.75644 | 0.13773 | 0.055091 | 0.0021189 | 1.1448 | 11.3659
39124.5201 | 15.8069 | 1.3413 | 0.63143 | 0.1229 | 0.05721 | 0 | 1.0019 | 9.9465
39124.5203 | 11.9251 | 1.0488 | 0.56362 | 0.09535 | 0.040259 | 0.0084755 | 0.7905 | 7.8481
39124.5204 | 12.4611 | 1.0976 | 0.61871 | 0.097469 | 0.031783 | 0.0042378 | 0.83212 | 8.2613
39124.5205 | 16.4743 | 1.498 | 0.73949 | 0.12925 | 0.061448 | 0.0063566 | 1.0817 | 10.7393
39124.5206 | 13.8596 | 1.1569 | 0.62719 | 0.10594 | 0.044497 | 0.010594 | 0.89624 | 8.8979
39124.5207 | 12.9718 | 1.2056 | 0.58905 | 0.1229 | 0.042378 | 0 | 0.88793 | 8.8154
39124.5208 | 11.9505 | 1.0467 | 0.52124 | 0.10806 | 0.044497 | 0.0042378 | 0.79688 | 7.9114
39124.521 | 13.9656 | 1.3137 | 0.58057 | 0.11442 | 0.048734 | 0.0021189 | 0.91472 | 9.0814
39124.5211 | 16.7943 | 1.515 | 0.72254 | 0.10594 | 0.036021 | 0.0021189 | 1.0536 | 10.4599
39124.5212 | 19.036 | 1.7905 | 0.83272 | 0.14408 | 0.061448 | 0 | 1.2419 | 12.3296
39124.5213 | 21.869 | 2.0129 | 0.92171 | 0.15468 | 0.052972 | 0.0021189 | 1.3952 | 13.8513
39124.5214 | 22.6445 | 2.0956 | 0.96833 | 0.15256 | 0.052972 | 0.0021189 | 1.4389 | 14.2852
39124.5216 | 22.3288 | 1.8858 | 0.98316 | 0.18434 | 0.07628 | 0.0042378 | 1.4582 | 14.4765
39124.5217 | 21.7143 | 1.8519 | 0.91112 | 0.19706 | 0.055091 | 0.0042378 | 1.4325 | 14.2221
39124.5218 | 19.3581 | 1.8371 | 0.86027 | 0.12078 | 0.061448 | 0.012713 | 1.2307 | 12.2182
39124.5219 | 25.0833 | 2.2015 | 1.2586 | 0.19917 | 0.069923 | 0.0021189 | 1.6826 | 16.7049
39124.522 | 38.8412 | 3.5597 | 1.5743 | 0.19917 | 0.069923 | 0.0063566 | 2.3452 | 23.2828
39124.5221 | 28.2956 | 2.6041 | 1.2671 | 0.20765 | 0.061448 | 0.0063566 | 1.8391 | 18.2587
39124.5222 | 44.2889 | 3.8521 | 1.7587 | 0.29876 | 0.093231 | 0.010594 | 2.7466 | 27.2681
39124.5224 | 37.8157 | 3.547 | 1.5743 | 0.24367 | 0.078399 | 0.0042378 | 2.3785 | 23.6136
39124.5225 | 37.3813 | 3.2588 | 1.587 | 0.26274 | 0.078399 | 0.0042378 | 2.3662 | 23.4914
39124.5226 | 46.0963 | 3.9962 | 1.8053 | 0.28605 | 0.10383 | 0.0042378 | 2.8127 | 27.9241
39124.5227 | 51.8067 | 4.7103 | 2.0129 | 0.42378 | 0.097469 | 0.0042378 | 3.3314 | 33.0743
39124.5228 | 43.7613 | 3.8352 | 1.7587 | 0.29241 | 0.09535 | 0.016951 | 2.7193 | 26.9971
39124.523 | 36.591 | 3.3584 | 1.4599 | 0.2691 | 0.09535 | 0.010594 | 2.3234 | 23.0663
39124.5231 | 35.4108 | 3.1593 | 1.4302 | 0.27969 | 0.093231 | 0.0042378 | 2.2725 | 22.561
39124.5232 | 35.3218 | 3.047 | 1.3646 | 0.25638 | 0.061448 | 0.0021189 | 2.2029 | 21.8705
39124.5233 | 22.7949 | 2.0744 | 1.1484 | 0.22672 | 0.078399 | 0.0084755 | 1.6062 | 15.9465
39124.5234 | 17.2498 | 2.0786 | 1.1188 | 0.19917 | 0.061448 | 0.0063566 | 1.3881 | 13.7812
39124.5235 | 14.1075 | 1.8519 | 1.2713 | 0.26486 | 0.074161 | 0.0021189 | 1.412 | 14.0184
39124.5237 | 9.6536 | 1.39 | 0.86027 | 0.17163 | 0.046615 | 0.0021189 | 0.96233 | 9.554
39124.5238 | 12.6688 | 1.8222 | 1.1082 | 0.29241 | 0.050853 | 0.0021189 | 1.3558 | 13.4603
39124.5239 | 21.032 | 3.2165 | 1.9515 | 0.3814 | 0.093231 | 0.0021189 | 2.1517 | 21.3625
39124.524 | 27.929 | 4.2717 | 2.6422 | 0.58905 | 0.1229 | 0 | 2.9953 | 29.7372
39124.5241 | 24.382 | 3.6953 | 2.2142 | 0.50641 | 0.091112 | 0 | 2.5713 | 25.5276
39124.5242 | 23.2145 | 3.6254 | 2.1676 | 0.4598 | 0.074161 | 0.0063566 | 2.4449 | 24.2725
39124.5244 | 17.3579 | 2.5702 | 1.7332 | 0.34114 | 0.097469 | 0.0042378 | 1.8434 | 18.301
39124.5245 | 8.0772 | 1.0319 | 0.70347 | 0.16527 | 0.059329 | 0.0021189 | 0.81805 | 8.1216
39124.5246 | 5.6108 | 0.77339 | 0.39411 | 0.10806 | 0.033902 | 0.0042378 | 0.53541 | 5.3156
39124.5247 | 7.2021 | 0.95773 | 0.55303 | 0.12501 | 0.042378 | 0.0021189 | 0.67764 | 6.7276
39124.5248 | 11.1474 | 1.6125 | 0.94714 | 0.20129 | 0.052972 | 0.0021189 | 1.1025 | 10.9452
39124.5249 | 18.5911 | 2.5511 | 1.5214 | 0.3475 | 0.052972 | 0.0021189 | 1.8233 | 18.1013
39124.5251 | 20.3794 | 2.7545 | 1.6061 | 0.34326 | 0.074161 | 0.0063566 | 1.9194 | 19.056
39124.5252 | 16.7159 | 2.2926 | 1.3264 | 0.26486 | 0.052972 | 0.0063566 | 1.556 | 15.4483
39124.5253 | 14.4656 | 1.96 | 1.1103 | 0.2352 | 0.048734 | 0.0021189 | 1.3413 | 13.3165
39124.5254 | 12.94 | 1.7036 | 0.97045 | 0.22036 | 0.055091 | 0.0021189 | 1.2023 | 11.936
39124.5255 | 12.1793 | 1.4133 | 0.78822 | 0.15892 | 0.050853 | 0.0063566 | 1.0008 | 9.9356
39124.5256 | 12.4611 | 1.39 | 0.81153 | 0.15044 | 0.048734 | 0 | 1.0014 | 9.9419
39124.5258 | 11.8424 | 1.4027 | 0.81577 | 0.17375 | 0.059329 | 0 | 1.0198 | 10.1243
39124.5259 | 11.5098 | 1.3921 | 0.76068 | 0.17163 | 0.05721 | 0.0021189 | 0.98848 | 9.8136
39124.526 | 12.1497 | 1.462 | 0.80518 | 0.20341 | 0.052972 | 0.0063566 | 1.0762 | 10.6849
39124.5261 | 8.2425 | 1.0255 | 0.58057 | 0.14832 | 0.042378 | 0.0063566 | 0.7596 | 7.5413
39124.5262 | 7.7339 | 0.87086 | 0.57422 | 0.12713 | 0.040259 | 0.0021189 | 0.69403 | 6.8904
39124.5263 | 8.8506 | 0.97257 | 0.49794 | 0.1462 | 0.042378 | 0.0063566 | 0.74388 | 7.3852
39124.5265 | 11.1602 | 1.0616 | 0.59117 | 0.17163 | 0.074161 | 0.0042378 | 0.89002 | 8.8362
39124.5266 | 13.6011 | 1.2756 | 0.69076 | 0.13561 | 0.067804 | 0.0042378 | 0.96467 | 9.5772
39124.5267 | 15.5462 | 1.4387 | 0.73101 | 0.15256 | 0.061448 | 0.0021189 | 1.079 | 10.7121
39124.5268 | 14.989 | 1.3603 | 0.7628 | 0.17163 | 0.067804 | 0.0042378 | 1.0915 | 10.8365
39124.5269 | 12.8214 | 1.284 | 0.7967 | 0.15044 | 0.050853 | 0.0042378 | 0.99632 | 9.8915
39124.527 | 12.5819 | 1.2671 | 0.6844 | 0.11442 | 0.046615 | 0.0063566 | 0.89942 | 8.9294
39124.5272 | 15.0356 | 1.4197 | 0.76492 | 0.16104 | 0.059329 | 0.012713 | 1.0843 | 10.7652
39124.5273 | 15.1055 | 1.4599 | 0.82636 | 0.21401 | 0.061448 | 0.0042378 | 1.1881 | 11.7955
39124.5274 | 16.0887 | 1.5425 | 0.79458 | 0.19917 | 0.05721 | 0.0021189 | 1.1953 | 11.8665
39124.5275 | 17.9067 | 1.5976 | 0.86874 | 0.18222 | 0.055091 | 0 | 1.2542 | 12.4514
39124.5276 | 18.7627 | 1.6887 | 0.89629 | 0.1568 | 0.065685 | 0.0084755 | 1.2609 | 12.518
39124.5277 | 18.0423 | 1.5256 | 0.77763 | 0.15256 | 0.063566 | 0.0021189 | 1.1786 | 11.7013
39124.5279 | 21.6825 | 1.7502 | 0.93866 | 0.21401 | 0.082636 | 0.0063566 | 1.4541 | 14.4361
39124.528 | 22.6466 | 2.0235 | 0.90688 | 0.18646 | 0.069923 | 0.0063566 | 1.4625 | 14.5197
39124.5281 | 21.2121 | 1.8222 | 0.92171 | 0.22248 | 0.055091 | 0.0063566 | 1.4549 | 14.4446
39124.5282 | 23.1255 | 1.8434 | 0.88145 | 0.22248 | 0.05721 | 0.0063566 | 1.5031 | 14.9227
39124.5283 | 21.2757 | 1.8159 | 1.0658 | 0.1801 | 0.093231 | 0 | 1.4376 | 14.2725
39124.5284 | 18.7415 | 1.6866 | 0.9429 | 0.18434 | 0.097469 | 0.023308 | 1.3151 | 13.0563
39124.5286 | 18.7542 | 1.6443 | 1.0107 | 0.19282 | 0.099587 | 0.0021189 | 1.3442 | 13.3455
39124.5287 | 18.6504 | 1.5934 | 0.91536 | 0.16527 | 0.067804 | 0.0021189 | 1.2655 | 12.5641
39124.5288 | 15.0483 | 1.3624 | 0.73949 | 0.12713 | 0.052972 | 0.010594 | 1.0205 | 10.1315
39124.5289 | 11.3042 | 1.0531 | 0.51913 | 0.11866 | 0.046615 | 0.0063566 | 0.79295 | 7.8724
39124.529 | 10.0329 | 0.81577 | 0.47675 | 0.14408 | 0.046615 | 0.0042378 | 0.75321 | 7.4778
39124.5292 | 8.4437 | 0.79034 | 0.52124 | 0.1229 | 0.05721 | 0.0063566 | 0.68438 | 6.7945
39124.5293 | 7.1025 | 0.75008 | 0.36869 | 0.10806 | 0.046615 | 0.0021189 | 0.57046 | 5.6636
39124.5294 | 7.0453 | 0.69923 | 0.37716 | 0.088993 | 0.055091 | 0.0084755 | 0.53757 | 5.337
39124.5295 | 6.1829 | 0.59541 | 0.36021 | 0.1123 | 0.050853 | 0.0042378 | 0.5294 | 5.2559
39124.5296 | 6.2507 | 0.6738 | 0.37928 | 0.082636 | 0.063566 | 0.0021189 | 0.50188 | 4.9826
39124.5297 | 6.7444 | 0.70135 | 0.41742 | 0.12078 | 0.059329 | 0.0042378 | 0.58806 | 5.8383
39124.5298 | 7.9606 | 0.75432 | 0.43649 | 0.097469 | 0.048734 | 0.0042378 | 0.60213 | 5.9779
39124.53 | 7.522 | 0.77127 | 0.43225 | 0.10383 | 0.03814 | 0.0063566 | 0.59874 | 5.9443
39124.5301 | 6.1914 | 0.6505 | 0.34326 | 0.063566 | 0.033902 | 0.0021189 | 0.45826 | 4.5496
39124.5302 | 7.2106 | 0.7522 | 0.44073 | 0.078399 | 0.067804 | 0.0021189 | 0.55214 | 5.4817
39124.5303 | 6.0282 | 0.58693 | 0.36233 | 0.082636 | 0.036021 | 0 | 0.48049 | 4.7703
39124.5304 | 6.7529 | 0.62507 | 0.41318 | 0.07628 | 0.040259 | 0.0042378 | 0.51285 | 5.0916
39124.5306 | 6.2867 | 0.63355 | 0.33055 | 0.10594 | 0.036021 | 0.0021189 | 0.51818 | 5.1445
39124.5307 | 6.5855 | 0.60812 | 0.40683 | 0.086874 | 0.044497 | 0.0042378 | 0.51966 | 5.1592
39124.5308 | 6.3503 | 0.55727 | 0.34114 | 0.072042 | 0.042378 | 0.0021189 | 0.46489 | 4.6154
39124.5309 | 6.2698 | 0.59541 | 0.32207 | 0.091112 | 0.040259 | 0.0021189 | 0.48897 | 4.8544
39124.531 | 13.76 | 1.1506 | 0.61024 | 0.11866 | 0.055091 | 0.0021189 | 0.90616 | 8.9963
39124.5311 | 23.5641 | 1.8646 | 0.83272 | 0.14408 | 0.052972 | 0.0042378 | 1.3877 | 13.7769
39124.5312 | 37.5996 | 2.8668 | 1.2544 | 0.21401 | 0.067804 | 0.010594 | 2.1561 | 21.406
39124.5314 | 35.0251 | 2.6634 | 1.2417 | 0.16315 | 0.052972 | 0.016951 | 1.9766 | 19.6232
39124.5315 | 38.9811 | 2.8796 | 1.3497 | 0.17587 | 0.061448 | 0.0042378 | 2.1723 | 21.5665
39124.5316 | 49.1983 | 3.7017 | 1.6379 | 0.20341 | 0.044497 | 0.0021189 | 2.7014 | 26.8192
39124.5317 | 46.2467 | 3.583 | 1.6379 | 0.20129 | 0.067804 | 0.012713 | 2.5956 | 25.769
39124.5318 | 21.9431 | 1.8053 | 0.80729 | 0.15256 | 0.048734 | 0.0021189 | 1.3367 | 13.2707
39124.532 | 15.9827 | 1.3646 | 0.70347 | 0.10806 | 0.046615 | 0.0042378 | 1.0099 | 10.026
39124.5321 | 19.8772 | 1.5913 | 0.7628 | 0.14197 | 0.03814 | 0 | 1.2213 | 12.1252
39124.5322 | 15.6861 | 1.354 | 0.61659 | 0.1123 | 0.033902 | 0.0021189 | 0.97933 | 9.7228
39124.5323 | 16.6587 | 1.3985 | 0.69711 | 0.12078 | 0.046615 | 0 | 1.051 | 10.4342
39124.5324 | 11.7005 | 1.1124 | 0.58693 | 0.09535 | 0.055091 | 0.0084755 | 0.79771 | 7.9196
39124.5325 | 8.84 | 0.83908 | 0.52972 | 0.086874 | 0.059329 | 0.0021189 | 0.65097 | 6.4628
39124.5327 | 39.9049 | 3.1826 | 1.426 | 0.19494 | 0.065685 | 0.0021189 | 2.2849 | 22.6842
39124.5328 | 100.9626 | 7.5602 | 3.1423 | 0.32631 | 0.084755 | 0.010594 | 5.3376 | 52.9919
39124.5329 | 109.5017 | 8.3887 | 3.2122 | 0.39835 | 0.078399 | 0 | 5.8153 | 57.7345
39124.533 | 118.7718 | 9.2871 | 3.3372 | 0.40894 | 0.099587 | 0.010594 | 6.2487 | 62.0374
39124.5331 | 117.5068 | 8.8654 | 3.4517 | 0.41106 | 0.11018 | 0.0042378 | 6.2028 | 61.581
39124.5332 | 101.2211 | 7.5241 | 3.1148 | 0.36657 | 0.063566 | 0.0063566 | 5.3927 | 53.5392
39124.5334 | 130.1036 | 9.8592 | 3.7419 | 0.40047 | 0.13985 | 0.014832 | 6.767 | 67.1828
39124.5335 | 154.9475 | 11.6199 | 4.1297 | 0.46404 | 0.1123 | 0.0063566 | 7.9267 | 78.6959
39124.5336 | 160.5858 | 11.8636 | 4.2674 | 0.47887 | 0.12713 | 0.0084755 | 8.1888 | 81.2983
39124.5337 | 138.8821 | 10.266 | 3.7992 | 0.42801 | 0.11018 | 0.016951 | 7.1365 | 70.8509
39124.5338 | 147.7136 | 10.8338 | 3.9475 | 0.47251 | 0.12078 | 0.0042378 | 7.5781 | 75.235
39124.5339 | 140.4946 | 10.1558 | 3.8648 | 0.47039 | 0.097469 | 0.010594 | 7.2565 | 72.0423
39124.5341 | 97.7228 | 7.3462 | 2.8626 | 0.36869 | 0.069923 | 0.0021189 | 5.1929 | 51.5547
39124.5342 | 107.2154 | 7.7954 | 2.7694 | 0.33055 | 0.1123 | 0.01907 | 5.4452 | 54.0603
39124.5343 | 24.2019 | 1.9176 | 0.88357 | 0.13137 | 0.061448 | 0.0042378 | 1.4096 | 13.9944
39124.5344 | 15.8492 | 1.3243 | 0.70347 | 0.13561 | 0.029664 | 0 | 1.0422 | 10.3473
39124.5345 | 15.5907 | 1.3413 | 0.69711 | 0.10594 | 0.050853 | 0 | 0.99033 | 9.832
39124.5347 | 16.3938 | 1.3836 | 0.67804 | 0.13137 | 0.023308 | 0.0042378 | 1.0512 | 10.4359
39124.5348 | 30.7429 | 2.3435 | 1.0955 | 0.17799 | 0.061448 | 0 | 1.7887 | 17.7586
39124.5349 | 32.5312 | 2.5363 | 1.1018 | 0.1907 | 0.052972 | 0 | 1.8848 | 18.7125
39124.535 | 27.0179 | 2.0299 | 0.99376 | 0.13137 | 0.055091 | 0.0021189 | 1.5412 | 15.3011
39124.5351 | 25.8885 | 2.1994 | 0.94926 | 0.1462 | 0.069923 | 0.0042378 | 1.5336 | 15.2251
39124.5352 | 18.9195 | 1.64 | 0.75008 | 0.12501 | 0.040259 | 0.0021189 | 1.1685 | 11.6005
39124.5353 | 15.9509 | 1.4387 | 0.65473 | 0.16315 | 0.055091 | 0.0021189 | 1.0836 | 10.7578
39124.5355 | 15.15 | 1.4218 | 0.68864 | 0.14408 | 0.050853 | 0.0021189 | 1.0395 | 10.3205
39124.5356 | 15.0886 | 1.2946 | 0.70559 | 0.14197 | 0.065685 | 0.0021189 | 1.0259 | 10.1856
39124.5357 | 19.8094 | 1.8731 | 0.909 | 0.19494 | 0.052972 | 0.010594 | 1.3731 | 13.632
39124.5358 | 20.3095 | 1.8265 | 0.86238 | 0.16951 | 0.067804 | 0 | 1.3313 | 13.2171
39124.5359 | 24.3057 | 2.0913 | 0.97469 | 0.1907 | 0.050853 | 0.0063566 | 1.5474 | 15.3624
39124.5361 | 23.2929 | 2.0214 | 0.98528 | 0.17799 | 0.061448 | 0.0021189 | 1.4934 | 14.8266
39124.5362 | 22.386 | 1.9621 | 1.0404 | 0.1801 | 0.052972 | 0.0063566 | 1.4794 | 14.6878
39124.5363 | 23.8819 | 2.032 | 1.0044 | 0.15044 | 0.050853 | 0.0021189 | 1.4775 | 14.669
39124.5364 | 25.2804 | 2.2503 | 1.0933 | 0.20553 | 0.091112 | 0 | 1.6526 | 16.4072
39124.5365 | 26.0156 | 2.4304 | 1.1654 | 0.19282 | 0.082636 | 0.0021189 | 1.6978 | 16.8555
39124.5366 | 27.5539 | 2.3965 | 1.1018 | 0.2246 | 0.065685 | 0.0021189 | 1.7685 | 17.5573
39124.5367 | 25.4986 | 2.1676 | 1.0383 | 0.17587 | 0.072042 | 0.0021189 | 1.5895 | 15.7803
39124.5369 | 24.3799 | 2.0892 | 0.93019 | 0.16527 | 0.061448 | 0.0021189 | 1.4981 | 14.8732
39124.537 | 28.4248 | 2.3689 | 1.2205 | 0.24791 | 0.088993 | 0.0063566 | 1.8629 | 18.4946
39124.5371 | 28.4608 | 2.3689 | 1.0955 | 0.17375 | 0.069923 | 0.0021189 | 1.7158 | 17.0345
39124.5372 | 26.6767 | 2.2079 | 1.0467 | 0.21613 | 0.059329 | 0.0084755 | 1.6919 | 16.7971
39124.5373 | 25.4647 | 2.2164 | 1.0658 | 0.18646 | 0.029664 | 0 | 1.6179 | 16.0621
39124.5375 | 24.8502 | 2.2418 | 1.0022 | 0.20129 | 0.080518 | 0 | 1.6044 | 15.9285
39124.5376 | 20.7417 | 1.9239 | 0.96197 | 0.14408 | 0.063566 | 0.0042378 | 1.3479 | 13.3819
39124.5377 | 20.3413 | 1.8519 | 0.8412 | 0.20765 | 0.050853 | 0.0021189 | 1.385 | 13.7503
39124.5378 | 20.6866 | 1.8265 | 0.98104 | 0.1801 | 0.055091 | 0 | 1.3948 | 13.848
39124.5379 | 20.6019 | 1.7184 | 0.91748 | 0.18434 | 0.050853 | 0 | 1.3673 | 13.5749
39124.538 | 20.3222 | 1.7841 | 0.89417 | 0.17799 | 0.046615 | 0.0042378 | 1.3494 | 13.3967
39124.5382 | 26.1597 | 2.1994 | 1.0997 | 0.19917 | 0.044497 | 0.0021189 | 1.6664 | 16.5439
39124.5383 | 26.9967 | 2.2524 | 1.0594 | 0.17375 | 0.065685 | 0.0021189 | 1.6476 | 16.3572
39124.5384 | 24.9795 | 2.0892 | 1.0107 | 0.17799 | 0.050853 | 0.0084755 | 1.5599 | 15.4864
39124.5385 | 25.7317 | 2.1803 | 1.1272 | 0.13349 | 0.069923 | 0.0042378 | 1.5625 | 15.5122
39124.5386 | 26.3017 | 2.1909 | 1.0658 | 0.20977 | 0.063566 | 0.0042378 | 1.6751 | 16.6302
39124.5387 | 24.2548 | 2.1549 | 0.94502 | 0.17163 | 0.046615 | 0.0063566 | 1.5154 | 15.0448
39124.5389 | 23.6425 | 2.1528 | 1.07 | 0.17799 | 0.048734 | 0.012713 | 1.5443 | 15.3317
39124.539 | 22.439 | 2.0002 | 0.93231 | 0.18646 | 0.050853 | 0.0084755 | 1.4615 | 14.5093
39124.5391 | 21.121 | 1.8922 | 0.92383 | 0.19282 | 0.040259 | 0.0084755 | 1.4165 | 14.0626
39124.5392 | 21.6571 | 2.1146 | 0.96409 | 0.1568 | 0.052972 | 0.0021189 | 1.4159 | 14.057
39124.5393 | 21.8033 | 2.0723 | 0.94926 | 0.22248 | 0.048734 | 0.0042378 | 1.5085 | 14.9761
39124.5394 | 19.3348 | 1.7989 | 0.80518 | 0.15468 | 0.046615 | 0.0063566 | 1.2591 | 12.5008
39124.5396 | 18.4809 | 1.7714 | 0.87086 | 0.15468 | 0.050853 | 0 | 1.2503 | 12.4133
39124.5397 | 18.6674 | 1.6379 | 0.79246 | 0.15892 | 0.055091 | 0.0063566 | 1.2238 | 12.1496
39124.5398 | 17.5655 | 1.5065 | 0.75856 | 0.13773 | 0.048734 | 0.0042378 | 1.1342 | 11.2607
39124.5399 | 18.9704 | 1.7502 | 0.88781 | 0.16527 | 0.042378 | 0 | 1.2838 | 12.7457
39124.54 | 23.1403 | 1.9515 | 0.90052 | 0.20765 | 0.09535 | 0.042378 | 1.4991 | 14.8834
39124.5402 | 22.1868 | 2.1168 | 1.4175 | 0.94502 | 2.1507 | 1.3624 | 2.7386 | 27.1889
39124.5403 | 18.233 | 1.6019 | 1.1039 | 0.52972 | 1.2671 | 1.034 | 1.8513 | 18.3798
39124.5404 | 19.0127 | 1.7311 | 0.91112 | 0.23943 | 0.26062 | 0.11442 | 1.4 | 13.8993
39124.5405 | 22.4178 | 1.8604 | 1.0319 | 0.22672 | 0.13349 | 0.036021 | 1.5358 | 15.2475
39124.5406 | 24.7952 | 1.9282 | 0.9768 | 0.21401 | 0.091112 | 0.014832 | 1.5798 | 15.6838
39124.5407 | 22.7335 | 1.979 | 0.85391 | 0.19917 | 0.088993 | 0.0084755 | 1.4629 | 14.5237
39124.5408 | 60.0661 | 3.1423 | 0.98952 | 0.21824 | 0.15468 | 0.05721 | 2.7944 | 27.7432
39124.541 | 25.0176 | 1.9324 | 1.0213 | 0.26486 | 0.15044 | 0.069923 | 1.6759 | 16.6387
39124.5411 | 25.1151 | 1.9515 | 1.0594 | 0.1801 | 0.091112 | 0.023308 | 1.5671 | 15.5586
39124.5412 | 24.5833 | 1.9833 | 1.1463 | 0.21189 | 0.12925 | 0.029664 | 1.6281 | 16.164
39124.5413 | 23.9328 | 1.8561 | 0.96409 | 0.2246 | 0.14408 | 0.014832 | 1.5575 | 15.4629
39124.5414 | 26.1364 | 2.0129 | 1.0616 | 0.22248 | 0.088993 | 0.0063566 | 1.6683 | 16.5627
39124.5416 | 21.2185 | 1.9112 | 0.89417 | 0.18858 | 0.080518 | 0.0042378 | 1.4061 | 13.96
39124.5417 | 7.7085 | 0.72466 | 0.45556 | 0.09535 | 0.036021 | 0.0021189 | 0.59395 | 5.8968
39124.5418 | 4.4327 | 0.51701 | 0.36021 | 0.093231 | 0.03814 | 0.0042378 | 0.43942 | 4.3625
39124.5419 | 4.1106 | 0.48946 | 0.30724 | 0.088993 | 0.050853 | 0.0021189 | 0.40412 | 4.0121
39124.542 | 6.3037 | 0.69499 | 0.4259 | 0.10594 | 0.029664 | 0.0042378 | 0.5546 | 5.506
39124.5421 | 16.2645 | 1.4557 | 0.6738 | 0.13137 | 0.055091 | 0.0063566 | 1.0537 | 10.4615
39124.5422 | 26.9162 | 2.3392 | 1.1421 | 0.18858 | 0.059329 | 0.0042378 | 1.7019 | 16.8961
39124.5424 | 35.7138 | 3.1084 | 1.5701 | 0.26274 | 0.088993 | 0.0021189 | 2.2939 | 22.7743
39124.5425 | 48.5711 | 4.5196 | 2.0998 | 0.31783 | 0.065685 | 0 | 3.0821 | 30.5988
39124.5426 | 50.3552 | 5.0408 | 2.5575 | 0.36445 | 0.082636 | 0.0042378 | 3.4022 | 33.7774
39124.5427 | 49.6708 | 5.329 | 2.6062 | 0.39623 | 0.091112 | 0.0021189 | 3.4747 | 34.4965
39124.5428 | 50.3065 | 5.24 | 2.6444 | 0.47887 | 0.088993 | 0.0021189 | 3.6184 | 35.9238
39124.543 | 40.5088 | 4.2505 | 2.1973 | 0.37928 | 0.069923 | 0.0063566 | 2.9285 | 29.0745
39124.5431 | 41.4135 | 4.7293 | 2.3498 | 0.38776 | 0.061448 | 0.0021189 | 3.0673 | 30.4523
39124.5432 | 52.7559 | 5.8968 | 2.9686 | 0.48734 | 0.09535 | 0.0042378 | 3.8761 | 38.4821
39124.5433 | 56.7839 | 6.3821 | 3.2334 | 0.44285 | 0.097469 | 0.0021189 | 4.0666 | 40.373
39124.5434 | 58.0743 | 6.0664 | 2.9156 | 0.4492 | 0.09535 | 0.0063566 | 3.9835 | 39.5487
39124.5435 | 57.3348 | 5.7655 | 2.9431 | 0.45132 | 0.078399 | 0.0042378 | 3.94 | 39.1165
39124.5437 | 49.4356 | 5.1531 | 2.6465 | 0.35173 | 0.05721 | 0.0042378 | 3.3949 | 33.7045
39124.5438 | 30.853 | 3.2906 | 1.6739 | 0.2691 | 0.059329 | 0.0021189 | 2.2071 | 21.912
39124.5439 | 14.2919 | 1.604 | 0.88357 | 0.19706 | 0.059329 | 0.0042378 | 1.1714 | 11.6298
39124.544 | 12.5311 | 1.479 | 0.91959 | 0.18222 | 0.17375 | 0.10383 | 1.0934 | 10.8551
39124.5441 | 18.7055 | 2.1846 | 1.14 | 0.23731 | 0.20129 | 0.11442 | 1.5069 | 14.9601
39124.5442 | 44.5707 | 4.492 | 2.335 | 0.38987 | 0.05721 | 0.0042378 | 3.1362 | 31.1363
39124.5444 | 46.2065 | 4.7293 | 2.4198 | 0.31148 | 0.063566 | 0.01907 | 3.1216 | 30.991
39124.5445 | 46.1556 | 4.7272 | 2.4367 | 0.41742 | 0.13773 | 0.07628 | 3.2819 | 32.5827
39124.5446 | 41.3436 | 4.4793 | 2.2121 | 0.30088 | 0.078399 | 0.0063566 | 2.8672 | 28.4654
39124.5447 | 43.8842 | 4.5916 | 2.3626 | 0.37716 | 0.086874 | 0.0021189 | 3.1157 | 30.9331
39124.5448 | 60.1762 | 6.2232 | 3.1487 | 0.43225 | 0.099587 | 0.0021189 | 4.1109 | 40.8126
39124.5449 | 59.6211 | 6.4033 | 3.3033 | 0.59117 | 0.11866 | 0.0063566 | 4.3963 | 43.6462
39124.5451 | 58.0637 | 6.4689 | 3.191 | 0.49158 | 0.10171 | 0.0042378 | 4.1741 | 41.4405
39124.5452 | 79.7272 | 8.2488 | 4.1022 | 0.60388 | 0.1123 | 0.0042378 | 5.4717 | 54.3235
39124.5453 | 43.0472 | 4.6064 | 2.3859 | 0.40259 | 0.065685 | 0.0063566 | 3.1367 | 31.1411
39124.5454 | 28.5668 | 3.1296 | 1.6146 | 0.31571 | 0.074161 | 0.0021189 | 2.1709 | 21.553
39124.5455 | 30.1241 | 3.386 | 1.7078 | 0.34114 | 0.078399 | 0.0021189 | 2.3123 | 22.957
39124.5456 | 50.3658 | 5.3057 | 2.6867 | 0.51065 | 0.093231 | 0 | 3.6874 | 36.6088
39124.5458 | 60.9157 | 6.5071 | 3.3372 | 0.47039 | 0.10806 | 0.0063566 | 4.2784 | 42.4764
39124.5459 | 61.4539 | 6.7635 | 3.3415 | 0.5382 | 0.084755 | 0 | 4.4243 | 43.9247
39124.546 | 66.143 | 6.9054 | 3.3775 | 0.56362 | 0.093231 | 0.0042378 | 4.6311 | 45.9771
39124.5461 | 66.2892 | 7.0834 | 3.5555 | 0.52124 | 0.074161 | 0 | 4.6466 | 46.1316
39124.5462 | 65.857 | 7.0983 | 3.5661 | 0.56998 | 0.10594 | 0.0021189 | 4.7105 | 46.7659
39124.5463 | 78.8351 | 7.842 | 3.8034 | 0.58693 | 0.12078 | 0.0021189 | 5.2838 | 52.4574
39124.5465 | 67.0181 | 7.522 | 3.6805 | 0.5721 | 0.10171 | 0.0021189 | 4.83 | 47.9522
39124.5466 | 47.8507 | 5.1934 | 2.7418 | 0.44497 | 0.11654 | 0.0042378 | 3.5184 | 34.9303
39124.5467 | 28.6642 | 3.0703 | 1.6358 | 0.28393 | 0.074161 | 0.012713 | 2.1269 | 21.1158
39124.5468 | 33.633 | 3.4156 | 1.7354 | 0.27969 | 0.078399 | 0 | 2.3397 | 23.229
39124.5469 | 31.3785 | 3.1571 | 1.6548 | 0.30512 | 0.069923 | 0.0042378 | 2.2561 | 22.3986
39124.547 | 36.2625 | 3.5618 | 1.9536 | 0.29452 | 0.061448 | 0.0042378 | 2.5245 | 25.063
39124.5472 | 33.6394 | 3.369 | 1.6739 | 0.26486 | 0.069923 | 0.0063566 | 2.2941 | 22.7756
39124.5473 | 30.4102 | 3.0978 | 1.6527 | 0.2246 | 0.048734 | 0.0021189 | 2.1003 | 20.852
39124.5474 | 28.66 | 2.869 | 1.5256 | 0.21189 | 0.05721 | 0.0021189 | 1.9645 | 19.5032
39124.5475 | 21.958 | 2.424 | 1.3307 | 0.26486 | 0.061448 | 0.0021189 | 1.731 | 17.1856
39124.5476 | 18.0486 | 2.049 | 1.1781 | 0.1907 | 0.044497 | 0.0021189 | 1.4148 | 14.0465
39124.5477 | 19.7035 | 2.1591 | 1.1061 | 0.17799 | 0.052972 | 0.0084755 | 1.4362 | 14.2586
39124.5479 | 22.5046 | 2.4833 | 1.2819 | 0.20553 | 0.063566 | 0.0021189 | 1.6513 | 16.3939
39124.548 | 24.4392 | 2.9029 | 1.5574 | 0.2585 | 0.059329 | 0.0063566 | 1.9185 | 19.0472
39124.5481 | 27.9226 | 3.1741 | 1.6612 | 0.28393 | 0.063566 | 0 | 2.1234 | 21.081
39124.5482 | 28.9545 | 3.2991 | 1.7756 | 0.36869 | 0.11018 | 0 | 2.3289 | 23.1217
39124.5483 | 29.2257 | 3.7886 | 2.0087 | 0.39835 | 0.05721 | 0.0021189 | 2.5057 | 24.8762
39124.5484 | 30.2555 | 4.0661 | 2.4028 | 0.44073 | 0.10806 | 0.0063566 | 2.7507 | 27.3089
39124.5486 | 30.3148 | 4.1297 | 2.2375 | 0.44497 | 0.1123 | 0.0042378 | 2.715 | 26.9544
39124.5487 | 30.4716 | 4.1403 | 2.3859 | 0.50429 | 0.11654 | 0.0021189 | 2.8542 | 28.337
39124.5488 | 19.3475 | 2.4282 | 1.4091 | 0.26486 | 0.065685 | 0.0063566 | 1.6761 | 16.6405
39124.5489 | 17.2541 | 2.2503 | 1.2671 | 0.29029 | 0.074161 | 0.010594 | 1.5873 | 15.7584
39124.549 | 16.2455 | 2.0045 | 1.265 | 0.2352 | 0.07628 | 0 | 1.4477 | 14.3728
39124.5492 | 14.8237 | 1.9197 | 1.1209 | 0.23731 | 0.050853 | 0.0021189 | 1.3542 | 13.4447
39124.5493 | 16.415 | 2.2291 | 1.2607 | 0.23731 | 0.050853 | 0 | 1.479 | 14.684
39124.5494 | 15.0928 | 2.0172 | 1.1654 | 0.32631 | 0.067804 | 0 | 1.5184 | 15.0748
39124.5495 | 14.3554 | 1.9515 | 1.1527 | 0.27969 | 0.082636 | 0 | 1.4159 | 14.0573
39124.5496 | 13.0799 | 1.6443 | 1.0298 | 0.18222 | 0.065685 | 0.0021189 | 1.1618 | 11.5342
39124.5497 | 10.5859 | 1.2141 | 0.80941 | 0.17587 | 0.052972 | 0.0063566 | 0.9623 | 9.5537
39124.5498 | 9.0985 | 1.0213 | 0.606 | 0.12501 | 0.046615 | 0.0063566 | 0.75846 | 7.53
39124.55 | 10.8232 | 0.99164 | 0.55727 | 0.10383 | 0.044497 | 0.0021189 | 0.76138 | 7.559
39124.5501 | 15.6162 | 1.3264 | 0.71194 | 0.12713 | 0.031783 | 0.0042378 | 1.0254 | 10.1804
39124.5502 | 30.442 | 2.4579 | 1.0849 | 0.1801 | 0.059329 | 0.0021189 | 1.7919 | 17.7898
39124.5503 | 28.2701 | 2.3753 | 1.0912 | 0.17587 | 0.055091 | 0.0063566 | 1.7125 | 17.002
39124.5504 | 19.5467 | 1.782 | 0.81577 | 0.14832 | 0.03814 | 0.0021189 | 1.2576 | 12.4854
39124.5506 | 11.781 | 1.0933 | 0.53608 | 0.15256 | 0.046615 | 0 | 0.86722 | 8.6098
39124.5507 | 7.4881 | 0.70135 | 0.4492 | 0.09535 | 0.036021 | 0.0063566 | 0.58277 | 5.7858
39124.5508 | 12.7536 | 1.1018 | 0.69076 | 0.13985 | 0.042378 | 0.0063566 | 0.92633 | 9.1966
39124.5509 | 20.4875 | 1.8095 | 0.81153 | 0.11866 | 0.048734 | 0.0063566 | 1.244 | 12.3501
39124.551 | 11.5712 | 1.1145 | 0.58905 | 0.11654 | 0.040259 | 0.0021189 | 0.82603 | 8.2009
39124.5511 | 7.6873 | 0.74585 | 0.41742 | 0.11018 | 0.048734 | 0.0063566 | 0.60588 | 6.0151
39124.5513 | 6.8737 | 0.78611 | 0.47675 | 0.11654 | 0.040259 | 0 | 0.6131 | 6.0868
39124.5514 | 6.8609 | 0.71194 | 0.47463 | 0.07628 | 0.048734 | 0.0021189 | 0.5444 | 5.4048
39124.5515 | 8.2467 | 0.76068 | 0.46827 | 0.10383 | 0.042378 | 0.0021189 | 0.63068 | 6.2614
39124.5516 | 17.3494 | 1.5764 | 0.7289 | 0.13349 | 0.029664 | 0.0021189 | 1.1199 | 11.118
39124.5517 | 18.2118 | 1.5298 | 0.80306 | 0.15256 | 0.03814 | 0.0021189 | 1.192 | 11.8345
39124.5518 | 11.3487 | 0.99376 | 0.47463 | 0.099587 | 0.029664 | 0.0021189 | 0.74598 | 7.4061
39124.552 | 9.2426 | 0.90052 | 0.47039 | 0.099587 | 0.061448 | 0.0021189 | 0.67051 | 6.6568
39124.5521 | 7.2656 | 0.66745 | 0.37292 | 0.09535 | 0.040259 | 0.027545 | 0.54894 | 5.4499
39124.5522 | 4.0873 | 0.46827 | 0.35385 | 0.11442 | 0.052972 | 0.0084755 | 0.45306 | 4.498
39124.5523 | 3.3775 | 0.4492 | 0.30936 | 0.088993 | 0.052972 | 0.0063566 | 0.3781 | 3.7538
39124.5524 | 3.7886 | 0.50218 | 0.3369 | 0.11442 | 0.048734 | 0.0042378 | 0.44245 | 4.3926
39124.5525 | 3.4156 | 0.44497 | 0.29241 | 0.11866 | 0.048734 | 0.0021189 | 0.41753 | 4.1453
39124.5527 | 3.3118 | 0.36657 | 0.28817 | 0.10594 | 0.040259 | 0.0063566 | 0.38575 | 3.8297
39124.5528 | 3.1508 | 0.3708 | 0.27969 | 0.078399 | 0.036021 | 0.0063566 | 0.33792 | 3.3548
39124.5529 | 2.8181 | 0.33055 | 0.23308 | 0.088993 | 0.042378 | 0.0042378 | 0.32483 | 3.2249
39124.553 | 2.8457 | 0.34326 | 0.25215 | 0.080518 | 0.033902 | 0.0021189 | 0.32034 | 3.1803
39124.5531 | 2.8012 | 0.36233 | 0.27757 | 0.10171 | 0.03814 | 0.0063566 | 0.36023 | 3.5764
39124.5532 | 2.7482 | 0.30936 | 0.28605 | 0.07628 | 0.033902 | 0.0021189 | 0.31782 | 3.1553
39124.5534 | 2.8732 | 0.34962 | 0.26062 | 0.10594 | 0.023308 | 0.0042378 | 0.36212 | 3.5952
39124.5535 | 2.7694 | 0.3708 | 0.25638 | 0.093231 | 0.050853 | 0.0042378 | 0.34113 | 3.3868
39124.5536 | 2.8202 | 0.3708 | 0.24791 | 0.069923 | 0.048734 | 0.0042378 | 0.30556 | 3.0336
39124.5537 | 2.6846 | 0.34962 | 0.27757 | 0.086874 | 0.048734 | 0 | 0.33334 | 3.3094
39124.5538 | 2.6041 | 0.34114 | 0.27334 | 0.086874 | 0.044497 | 0.0021189 | 0.32867 | 3.2631
39124.5539 | 2.7418 | 0.3369 | 0.26486 | 0.067804 | 0.036021 | 0.0021189 | 0.30156 | 2.9939
39124.5541 | 2.6719 | 0.34962 | 0.24579 | 0.086874 | 0.042378 | 0.0042378 | 0.32321 | 3.2088
39124.5542 | 2.7249 | 0.35173 | 0.25638 | 0.099587 | 0.036021 | 0 | 0.34713 | 3.4463
39124.5543 | 2.4791 | 0.37292 | 0.24791 | 0.091112 | 0.040259 | 0.0021189 | 0.3268 | 3.2444
39124.5544 | 2.5787 | 0.28393 | 0.26698 | 0.086874 | 0.050853 | 0.0084755 | 0.31975 | 3.1745
39124.5545 | 2.3498 | 0.33055 | 0.25638 | 0.093231 | 0.033902 | 0 | 0.32401 | 3.2167
39124.5547 | 2.6083 | 0.30724 | 0.25427 | 0.084755 | 0.027545 | 0.0021189 | 0.31614 | 3.1387
39124.5548 | 2.585 | 0.34114 | 0.22248 | 0.088993 | 0.033902 | 0.0042378 | 0.31564 | 3.1337
39124.5549 | 2.4325 | 0.34114 | 0.22884 | 0.078399 | 0.046615 | 0 | 0.29726 | 2.9512
39124.555 | 2.441 | 0.39411 | 0.23096 | 0.061448 | 0.044497 | 0.0021189 | 0.2788 | 2.768
39124.5551 | 2.3032 | 0.33266 | 0.20553 | 0.072042 | 0.025427 | 0.0063566 | 0.27585 | 2.7386
39124.5552 | 2.4982 | 0.32419 | 0.29241 | 0.059329 | 0.036021 | 0 | 0.28867 | 2.8659
39124.5553 | 2.585 | 0.31359 | 0.25427 | 0.069923 | 0.048734 | 0.021189 | 0.29416 | 2.9204
39124.5555 | 2.4749 | 0.36445 | 0.24367 | 0.091112 | 0.025427 | 0.0042378 | 0.32445 | 3.2211
39124.5556 | 2.6571 | 0.3369 | 0.25427 | 0.074161 | 0.044497 | 0.010594 | 0.30515 | 3.0295
39124.5557 | 2.5914 | 0.36233 | 0.22884 | 0.097469 | 0.044497 | 0.0021189 | 0.33263 | 3.3024
39124.5558 | 2.8478 | 0.39411 | 0.26274 | 0.088993 | 0.036021 | 0 | 0.34172 | 3.3926
39124.5559 | 2.763 | 0.4259 | 0.27969 | 0.088993 | 0.023308 | 0.0063566 | 0.34778 | 3.4528
39124.5561 | 2.9198 | 0.38776 | 0.25638 | 0.099587 | 0.031783 | 0 | 0.35696 | 3.5439
39124.5562 | 3.0724 | 0.44073 | 0.28393 | 0.086874 | 0.031783 | 0.0021189 | 0.35696 | 3.5439
39124.5563 | 2.6698 | 0.35173 | 0.34962 | 0.067804 | 0.046615 | 0.0063566 | 0.32697 | 3.2462
39124.5564 | 2.7016 | 0.37292 | 0.28817 | 0.09535 | 0.050853 | 0.0063566 | 0.35219 | 3.4965
39124.5565 | 2.8435 | 0.37292 | 0.27122 | 0.07628 | 0.036021 | 0.0063566 | 0.32306 | 3.2074
39124.5566 | 2.9834 | 0.43437 | 0.303 | 0.082636 | 0.031783 | 0 | 0.35314 | 3.506
39124.5568 | 2.9601 | 0.44073 | 0.26274 | 0.099587 | 0.040259 | 0 | 0.36588 | 3.6324
39124.5569 | 2.9007 | 0.41318 | 0.29664 | 0.093231 | 0.042378 | 0.0084755 | 0.36207 | 3.5946
39124.557 | 3.0745 | 0.39411 | 0.24579 | 0.063566 | 0.050853 | 0.0021189 | 0.30576 | 3.0356
39124.5571 | 4.4687 | 0.55303 | 0.36021 | 0.097469 | 0.029664 | 0.0021189 | 0.4507 | 4.4745
39124.5572 | 6.4266 | 0.73949 | 0.52548 | 0.11654 | 0.042378 | 0.0042378 | 0.60939 | 6.05
39124.5573 | 5.1319 | 0.64838 | 0.42801 | 0.10594 | 0.027545 | 0.0021189 | 0.51455 | 5.1085
39124.5575 | 3.8776 | 0.43861 | 0.34962 | 0.088993 | 0.031783 | 0.0021189 | 0.40451 | 4.016
39124.5576 | 3.5322 | 0.37928 | 0.3369 | 0.086874 | 0.036021 | 0.0063566 | 0.38053 | 3.7779
39124.5577 | 3.4178 | 0.48734 | 0.27122 | 0.091112 | 0.048734 | 0.0042378 | 0.3749 | 3.722
39124.5578 | 3.333 | 0.47675 | 0.303 | 0.082636 | 0.03814 | 0 | 0.36837 | 3.6572
39124.5579 | 3.8542 | 0.50006 | 0.34538 | 0.099587 | 0.044497 | 0.0021189 | 0.42485 | 4.2179
39124.558 | 4.2526 | 0.62719 | 0.37716 | 0.074161 | 0.042378 | 0.0042378 | 0.42284 | 4.198
39124.5582 | 4.5386 | 0.58481 | 0.40683 | 0.12501 | 0.061448 | 0.0042378 | 0.51136 | 5.0768
39124.5583 | 4.7124 | 0.64202 | 0.4259 | 0.1123 | 0.048734 | 0.0021189 | 0.50986 | 5.0619
39124.5584 | 4.1678 | 0.58057 | 0.36657 | 0.10594 | 0.03814 | 0 | 0.45903 | 4.5573
39124.5585 | 4.2399 | 0.58693 | 0.37504 | 0.097469 | 0.055091 | 0.0042378 | 0.45196 | 4.487
39124.5586 | 4.2801 | 0.51489 | 0.36021 | 0.09535 | 0.050853 | 0 | 0.43769 | 4.3454
39124.5587 | 4.2208 | 0.56786 | 0.33055 | 0.080518 | 0.048734 | 0 | 0.41056 | 4.0761
39124.5589 | 4.7166 | 0.54879 | 0.38352 | 0.10171 | 0.050853 | 0.0042378 | 0.4712 | 4.6781
39124.559 | 8.8718 | 1.1972 | 0.71406 | 0.1229 | 0.036021 | 0.0021189 | 0.80063 | 7.9487
39124.5591 | 23.6806 | 3.4686 | 1.9028 | 0.43437 | 0.082636 | 0.0021189 | 2.3232 | 23.0643
39124.5592 | 21.9643 | 3.1508 | 1.6887 | 0.28605 | 0.059329 | 0.0021189 | 1.9512 | 19.3716
39124.5593 | 22.4432 | 3.102 | 1.8498 | 0.31995 | 0.059329 | 0 | 2.0601 | 20.4525
39124.5594 | 30.9399 | 4.4666 | 2.4452 | 0.51065 | 0.097469 | 0.0063566 | 2.9315 | 29.1037
39124.5596 | 36.4977 | 5.293 | 2.8944 | 0.51065 | 0.097469 | 0.0021189 | 3.3279 | 33.0392
39124.5597 | 44.1045 | 6.5707 | 3.5555 | 0.6399 | 0.1123 | 0.0042378 | 4.0919 | 40.6247
39124.5598 | 33.7919 | 4.8522 | 2.7397 | 0.50218 | 0.07628 | 0.0021189 | 3.1378 | 31.1521
39124.5599 | 14.5927 | 2.0002 | 1.2968 | 0.22672 | 0.046615 | 0 | 1.3942 | 13.8413
39124.56 | 12.2577 | 1.5955 | 0.97257 | 0.23096 | 0.078399 | 0.0021189 | 1.1861 | 11.7758
39124.5602 | 8.8612 | 1.3201 | 0.70559 | 0.14832 | 0.040259 | 0.0021189 | 0.84869 | 8.4258
39124.5603 | 8.8633 | 1.1506 | 0.69499 | 0.10806 | 0.046615 | 0.0042378 | 0.7675 | 7.6198
39124.5604 | 9.4227 | 1.2777 | 0.66745 | 0.1907 | 0.027545 | 0.0021189 | 0.91224 | 9.0567
39124.5605 | 14.419 | 1.9939 | 1.1442 | 0.2246 | 0.061448 | 0.0084755 | 1.3383 | 13.2863
39124.5606 | 16.9532 | 2.3986 | 1.301 | 0.24367 | 0.078399 | 0.0042378 | 1.5356 | 15.245
39124.5607 | 23.7018 | 3.4538 | 2.0023 | 0.43437 | 0.086874 | 0.0084755 | 2.3527 | 23.3579
39124.5608 | 29.1643 | 4.3734 | 2.4028 | 0.4492 | 0.10594 | 0.0063566 | 2.7634 | 27.4347
39124.561 | 33.6055 | 4.8459 | 2.674 | 0.55091 | 0.093231 | 0.0063566 | 3.1835 | 31.6055
39124.5611 | 39.4727 | 5.6892 | 3.1338 | 0.72466 | 0.07628 | 0.0063566 | 3.8517 | 38.2396
39124.5612 | 51.3596 | 7.2932 | 4.3607 | 0.8645 | 0.13349 | 0.0021189 | 4.9705 | 49.347
39124.5613 | 50.4718 | 7.3864 | 4.6107 | 0.99164 | 0.20765 | 0.0084755 | 5.2185 | 51.8097
39124.5614 | 43.6702 | 6.5134 | 4.0471 | 0.85603 | 0.11866 | 0.0063566 | 4.5433 | 45.1062
39124.5616 | 37.5169 | 5.7994 | 3.3415 | 0.83272 | 0.11442 | 0.0021189 | 4.0279 | 39.9886
39124.5617 | 21.4706 | 3.2377 | 1.9028 | 0.45556 | 0.09535 | 0.0021189 | 2.2623 | 22.4598
39124.5618 | 9.1409 | 1.3603 | 0.74797 | 0.27545 | 0.069923 | 0.0042378 | 1.0628 | 10.5518
39124.5619 | 11.6157 | 1.7417 | 1.1908 | 0.28181 | 0.072042 | 0.0042378 | 1.3247 | 13.1514
39124.562 | 8.306 | 1.3307 | 0.83484 | 0.19706 | 0.052972 | 0.0042378 | 0.94476 | 9.3796
39124.5621 | 8.4501 | 1.3582 | 0.7628 | 0.19917 | 0.048734 | 0 | 0.93318 | 9.2646
39124.5623 | 8.27 | 1.2883 | 0.80941 | 0.1801 | 0.046615 | 0 | 0.90617 | 8.9964
39124.5624 | 6.238 | 0.92595 | 0.65897 | 0.16315 | 0.052972 | 0.0021189 | 0.73384 | 7.2856
39124.5625 | 5.8184 | 0.90476 | 0.48522 | 0.13137 | 0.042378 | 0.0063566 | 0.61843 | 6.1398
39124.5626 | 6.4139 | 0.98316 | 0.63778 | 0.15468 | 0.040259 | 0 | 0.72634 | 7.2111
39124.5627 | 22.6254 | 3.4326 | 2.0977 | 0.43013 | 0.072042 | 0.0042378 | 2.3407 | 23.238
39124.5628 | 17.9851 | 2.6973 | 1.6125 | 0.34326 | 0.069923 | 0.0021189 | 1.8423 | 18.2907
39124.563 | 21.3541 | 3.1148 | 1.8731 | 0.40259 | 0.07628 | 0 | 2.1579 | 21.4232
39124.5631 | 18.0656 | 2.78 | 1.604 | 0.3475 | 0.069923 | 0.0042378 | 1.8574 | 18.4405
39124.5632 | 13.3786 | 2.0278 | 1.2459 | 0.28181 | 0.052972 | 0.0021189 | 1.4262 | 14.1594
39124.5633 | 15.4297 | 2.3859 | 1.4705 | 0.32419 | 0.082636 | 0.0063566 | 1.6591 | 16.4712
39124.5634 | 15.5017 | 2.4007 | 1.4239 | 0.32843 | 0.078399 | 0.0021189 | 1.6548 | 16.4293
39124.5635 | 12.5332 | 1.9134 | 1.1802 | 0.23943 | 0.082636 | 0.0042378 | 1.3052 | 12.9579
39124.5637 | 16.9129 | 2.5872 | 1.5214 | 0.37504 | 0.084755 | 0.0021189 | 1.8169 | 18.0383
39124.5638 | 24.5557 | 3.6318 | 2.0511 | 0.44497 | 0.074161 | 0.0042378 | 2.4286 | 24.1115
39124.5639 | 22.7081 | 3.4432 | 2.0807 | 0.45132 | 0.078399 | 0.0063566 | 2.3705 | 23.5343
39124.564 | 24.3269 | 3.653 | 2.049 | 0.46827 | 0.084755 | 0.0084755 | 2.4578 | 24.4014
39124.5641 | 14.9699 | 2.2503 | 1.3836 | 0.29452 | 0.069923 | 0.0042378 | 1.5598 | 15.4857
39124.5642 | 7.0283 | 0.92171 | 0.61659 | 0.16104 | 0.042378 | 0 | 0.74129 | 7.3595
39124.5644 | 4.0873 | 0.56786 | 0.41106 | 0.10383 | 0.048734 | 0.0021189 | 0.46571 | 4.6236
39124.5645 | 3.2461 | 0.49794 | 0.33478 | 0.091112 | 0.055091 | 0 | 0.39032 | 3.8751
39124.5646 | 3.083 | 0.37504 | 0.28393 | 0.09535 | 0.052972 | 0.0063566 | 0.36272 | 3.6011
39124.5647 | 3.0109 | 0.40683 | 0.25215 | 0.10383 | 0.040259 | 0.0042378 | 0.36678 | 3.6414
39124.5648 | 2.6401 | 0.36233 | 0.22672 | 0.088993 | 0.044497 | 0.0021189 | 0.32091 | 3.186
39124.5649 | 2.6995 | 0.34326 | 0.20553 | 0.072042 | 0.046615 | 0.0042378 | 0.28905 | 2.8697
39124.5651 | 2.5829 | 0.38564 | 0.20129 | 0.080518 | 0.025427 | 0.0042378 | 0.30135 | 2.9918
39124.5652 | 2.6317 | 0.32419 | 0.20129 | 0.082636 | 0.031783 | 0.0021189 | 0.29931 | 2.9715
39124.5653 | 2.5257 | 0.35173 | 0.27122 | 0.086874 | 0.042378 | 0.0042378 | 0.32679 | 3.2444
39124.5654 | 2.3986 | 0.34114 | 0.20553 | 0.07628 | 0.061448 | 0 | 0.28594 | 2.8388
39124.5655 | 2.5596 | 0.31359 | 0.20765 | 0.069923 | 0.033902 | 0 | 0.27909 | 2.7708
39124.5656 | 2.7143 | 0.35809 | 0.19917 | 0.061448 | 0.046615 | 0.0021189 | 0.27347 | 2.715
39124.5658 | 2.5236 | 0.28181 | 0.22036 | 0.065685 | 0.03814 | 0 | 0.27217 | 2.7021
39124.5659 | 2.6804 | 0.36021 | 0.23308 | 0.091112 | 0.023308 | 0.0021189 | 0.32699 | 3.2464
39124.566 | 2.6507 | 0.31571 | 0.26486 | 0.055091 | 0.03814 | 0.0021189 | 0.27767 | 2.7567
39124.5661 | 2.5893 | 0.33902 | 0.21824 | 0.084755 | 0.050853 | 0 | 0.30796 | 3.0574
39124.5662 | 2.6783 | 0.38776 | 0.2352 | 0.10594 | 0.03814 | 0.0021189 | 0.35253 | 3.4999
39124.5663 | 2.7545 | 0.29876 | 0.21824 | 0.088993 | 0.016951 | 0 | 0.3149 | 3.1263
39124.5665 | 2.5151 | 0.32631 | 0.21189 | 0.07628 | 0.036021 | 0 | 0.28983 | 2.8774
39124.5666 | 2.5299 | 0.32207 | 0.24791 | 0.07628 | 0.044497 | 0.0063566 | 0.30086 | 2.987
39124.5667 | 2.6825 | 0.33055 | 0.27334 | 0.065685 | 0.03814 | 0.0021189 | 0.29853 | 2.9638
39124.5668 | 2.7397 | 0.35809 | 0.31995 | 0.12713 | 0.16739 | 0.059329 | 0.40855 | 4.0561
39124.5669 | 2.8393 | 0.49158 | 0.49582 | 0.32207 | 0.65262 | 0.4153 | 0.76868 | 7.6315
39124.567 | 6.2104 | 0.60388 | 0.42378 | 0.082636 | 0.046615 | 0 | 0.50672 | 5.0307
39124.5672 | 10.0541 | 0.91324 | 0.65685 | 0.15044 | 0.044497 | 0.0042378 | 0.82906 | 8.2309
39124.5673 | 15.0038 | 1.4366 | 0.78399 | 0.14832 | 0.055091 | 0.0042378 | 1.0722 | 10.6449
39124.5674 | 12.7641 | 1.248 | 0.76068 | 0.12078 | 0.061448 | 0.0021189 | 0.9357 | 9.2896
39124.5675 | 7.611 | 0.84332 | 0.47463 | 0.099587 | 0.048734 | 0.0021189 | 0.61598 | 6.1154
39124.5676 | 3.2313 | 0.39411 | 0.29664 | 0.082636 | 0.040259 | 0.0084755 | 0.35437 | 3.5182
39124.5678 | 2.9791 | 0.37504 | 0.24791 | 0.080518 | 0.03814 | 0.0021189 | 0.32655 | 3.242
39124.5679 | 2.6062 | 0.32207 | 0.26486 | 0.069923 | 0.03814 | 0.0021189 | 0.29897 | 2.9682
39124.568 | 2.441 | 0.31359 | 0.23308 | 0.07628 | 0.031783 | 0.0063566 | 0.29269 | 2.9058
39124.5681 | 2.6295 | 0.36021 | 0.24155 | 0.069923 | 0.03814 | 0 | 0.29667 | 2.9453
39124.5682 | 2.5956 | 0.36021 | 0.26274 | 0.072042 | 0.042378 | 0 | 0.30527 | 3.0307
39124.5683 | 2.4558 | 0.31359 | 0.24155 | 0.10806 | 0.044497 | 0.0063566 | 0.34281 | 3.4034
39124.5684 | 2.5384 | 0.33902 | 0.27122 | 0.078399 | 0.036021 | 0.0021189 | 0.31324 | 3.1099
39124.5686 | 2.7334 | 0.31148 | 0.23308 | 0.061448 | 0.050853 | 0.0021189 | 0.27939 | 2.7738
39124.5687 | 2.8584 | 0.38776 | 0.1907 | 0.07628 | 0.029664 | 0 | 0.30043 | 2.9827
39124.5688 | 2.6189 | 0.35173 | 0.21189 | 0.074161 | 0.040259 | 0.0021189 | 0.2926 | 2.905
39124.5689 | 2.4812 | 0.29452 | 0.21824 | 0.097469 | 0.025427 | 0 | 0.31868 | 3.1638
39124.569 | 2.3859 | 0.33478 | 0.25003 | 0.074161 | 0.027545 | 0.0042378 | 0.29537 | 2.9324
39124.5692 | 2.4643 | 0.30088 | 0.29452 | 0.065685 | 0.050853 | 0 | 0.29517 | 2.9305
39124.5693 | 2.5066 | 0.35173 | 0.24791 | 0.093231 | 0.036021 | 0 | 0.32848 | 3.2611
39124.5694 | 3.0342 | 0.38564 | 0.26274 | 0.086874 | 0.052972 | 0.0063566 | 0.34333 | 3.4086
39124.5695 | 3.3881 | 0.39411 | 0.24579 | 0.072042 | 0.048734 | 0 | 0.32785 | 3.2549
39124.5696 | 3.9602 | 0.44497 | 0.31571 | 0.13349 | 0.059329 | 0.0084755 | 0.46321 | 4.5988
39124.5697 | 3.7208 | 0.47463 | 0.3369 | 0.074161 | 0.03814 | 0.0063566 | 0.37778 | 3.7506
39124.5699 | 3.2885 | 0.44285 | 0.28393 | 0.078399 | 0.036021 | 0.0021189 | 0.35122 | 3.4869
39124.57 | 2.9643 | 0.36021 | 0.29664 | 0.088993 | 0.03814 | 0 | 0.35198 | 3.4945
39124.5701 | 3.1508 | 0.3814 | 0.2691 | 0.11866 | 0.05721 | 0.0063566 | 0.39544 | 3.9259
39124.5702 | 2.6486 | 0.35173 | 0.2352 | 0.078399 | 0.040259 | 0.0042378 | 0.30693 | 3.0472
39124.5703 | 2.4918 | 0.33902 | 0.31148 | 0.080518 | 0.036021 | 0.0042378 | 0.32731 | 3.2495
39124.5704 | 2.6338 | 0.35173 | 0.29452 | 0.069923 | 0.052972 | 0.0063566 | 0.31212 | 3.0987
39124.5706 | 2.5681 | 0.31783 | 0.25215 | 0.069923 | 0.050853 | 0 | 0.29345 | 2.9134
39124.5707 | 2.6147 | 0.35809 | 0.24155 | 0.10171 | 0.040259 | 0 | 0.34305 | 3.4058
39124.5708 | 2.407 | 0.37504 | 0.19917 | 0.09535 | 0.046615 | 0.0042378 | 0.31617 | 3.1389
39124.5709 | 2.4113 | 0.31995 | 0.22248 | 0.061448 | 0.029664 | 0.0042378 | 0.26726 | 2.6534
39124.571 | 2.5088 | 0.36657 | 0.2352 | 0.091112 | 0.046615 | 0.0042378 | 0.32311 | 3.2078
39124.5711 | 2.8711 | 0.31995 | 0.2585 | 0.10171 | 0.033902 | 0 | 0.35192 | 3.4938
39124.5713 | 2.7461 | 0.37292 | 0.2691 | 0.061448 | 0.040259 | 0.0063566 | 0.29748 | 2.9534
39124.5714 | 2.7524 | 0.41106 | 0.30724 | 0.061448 | 0.042378 | 0.0084755 | 0.31351 | 3.1125
39124.5715 | 3.1614 | 0.36869 | 0.27122 | 0.059329 | 0.042378 | 0.0021189 | 0.30717 | 3.0496
39124.5716 | 2.9834 | 0.39199 | 0.25638 | 0.078399 | 0.03814 | 0.0063566 | 0.32797 | 3.2561
39124.5717 | 2.8033 | 0.39835 | 0.2352 | 0.082636 | 0.040259 | 0.0042378 | 0.32296 | 3.2064
39124.5718 | 2.6656 | 0.35173 | 0.27545 | 0.07628 | 0.029664 | 0.0063566 | 0.31665 | 3.1437
39124.572 | 2.3117 | 0.35173 | 0.24791 | 0.050853 | 0.055091 | 0.0021189 | 0.25979 | 2.5792
39124.5721 | 2.3943 | 0.28181 | 0.21824 | 0.063566 | 0.042378 | 0.0021189 | 0.26445 | 2.6255
39124.5722 | 2.2884 | 0.30724 | 0.22036 | 0.055091 | 0.040259 | 0.0063566 | 0.25208 | 2.5027
39124.5723 | 2.2693 | 0.27757 | 0.24579 | 0.050853 | 0.044497 | 0.010594 | 0.24981 | 2.4801
39124.5724 | 2.2503 | 0.29664 | 0.24579 | 0.067804 | 0.027545 | 0.0042378 | 0.2764 | 2.7441
39124.5725 | 2.2863 | 0.27757 | 0.21189 | 0.082636 | 0.050853 | 0 | 0.287 | 2.8493
39124.5727 | 2.3477 | 0.31359 | 0.21401 | 0.084755 | 0.031783 | 0.0042378 | 0.29656 | 2.9442
39124.5728 | 2.3287 | 0.33478 | 0.27545 | 0.084755 | 0.046615 | 0.0063566 | 0.31712 | 3.1484
39124.5729 | 2.4282 | 0.31359 | 0.22036 | 0.052972 | 0.033902 | 0.0021189 | 0.25389 | 2.5206
39124.573 | 2.4134 | 0.29876 | 0.26698 | 0.078399 | 0.055091 | 0.0021189 | 0.30378 | 3.0159
39124.5731 | 2.2842 | 0.29876 | 0.23731 | 0.069923 | 0.042378 | 0 | 0.2782 | 2.7619
39124.5733 | 2.3159 | 0.33055 | 0.2352 | 0.080518 | 0.042378 | 0.0042378 | 0.29765 | 2.9551
39124.5734 | 2.2418 | 0.29876 | 0.25427 | 0.059329 | 0.040259 | 0.0042378 | 0.26642 | 2.645
39124.5735 | 2.4028 | 0.29664 | 0.21401 | 0.10594 | 0.036021 | 0.0021189 | 0.32778 | 3.2542
39124.5736 | 2.2503 | 0.30088 | 0.26698 | 0.084755 | 0.036021 | 0.0021189 | 0.30846 | 3.0624
39124.5737 | 2.3329 | 0.26698 | 0.24367 | 0.069923 | 0.042378 | 0.0084755 | 0.27818 | 2.7618
39124.5738 | 2.3583 | 0.28605 | 0.22672 | 0.07628 | 0.055091 | 0 | 0.28524 | 2.8319
39124.5739 | 2.3202 | 0.30936 | 0.25427 | 0.059329 | 0.050853 | 0.0063566 | 0.26995 | 2.6801
39124.5741 | 2.2312 | 0.23308 | 0.2246 | 0.069923 | 0.03814 | 0.0042378 | 0.26557 | 2.6365
39124.5742 | 2.3138 | 0.30724 | 0.2585 | 0.069923 | 0.014832 | 0.0042378 | 0.28652 | 2.8445
39124.5743 | 2.4028 | 0.29029 | 0.1801 | 0.063566 | 0.042378 | 0.0021189 | 0.25393 | 2.521
39124.5744 | 2.2947 | 0.32631 | 0.21189 | 0.074161 | 0.044497 | 0.0042378 | 0.27999 | 2.7797
39124.5745 | 2.1782 | 0.29664 | 0.22884 | 0.048734 | 0.059329 | 0.0021189 | 0.24077 | 2.3903
39124.5747 | 2.2926 | 0.29029 | 0.20341 | 0.082636 | 0.027545 | 0.0042378 | 0.28597 | 2.8391
39124.5748 | 2.2439 | 0.28817 | 0.23731 | 0.067804 | 0.031783 | 0.0021189 | 0.27269 | 2.7072
39124.5749 | 2.1824 | 0.35597 | 0.26274 | 0.072042 | 0.027545 | 0.0021189 | 0.29224 | 2.9014
39124.575 | 2.388 | 0.30936 | 0.24155 | 0.07628 | 0.046615 | 0.0042378 | 0.29322 | 2.9111
39124.5751 | 2.2227 | 0.32207 | 0.25003 | 0.10383 | 0.11442 | 0.033902 | 0.33296 | 3.3056
39124.5752 | 2.335 | 0.31995 | 0.22248 | 0.069923 | 0.044497 | 0.0042378 | 0.27749 | 2.755
39124.5754 | 2.335 | 0.28605 | 0.23943 | 0.065685 | 0.042378 | 0 | 0.27274 | 2.7078
39124.5755 | 2.3731 | 0.3369 | 0.25215 | 0.078399 | 0.044497 | 0.0063566 | 0.30214 | 2.9996
39124.5756 | 2.3308 | 0.26698 | 0.22248 | 0.05721 | 0.042378 | 0.010594 | 0.25279 | 2.5097
39124.5757 | 2.371 | 0.27969 | 0.22672 | 0.078399 | 0.042378 | 0.0063566 | 0.28808 | 2.86
39124.5758 | 2.3859 | 0.27969 | 0.23943 | 0.080518 | 0.021189 | 0.0042378 | 0.29556 | 2.9344
39124.5759 | 2.2058 | 0.32843 | 0.27334 | 0.072042 | 0.059329 | 0.012713 | 0.29321 | 2.911
39124.5761 | 2.5427 | 0.38776 | 0.28605 | 0.12713 | 0.12078 | 0.074161 | 0.39538 | 3.9253
39124.5762 | 2.3668 | 0.29241 | 0.25215 | 0.078399 | 0.03814 | 0.0042378 | 0.29712 | 2.9498
39124.5763 | 2.4219 | 0.31783 | 0.24791 | 0.12078 | 0.080518 | 0.014832 | 0.36302 | 3.604
39124.5764 | 2.4982 | 0.33478 | 0.26698 | 0.059329 | 0.040259 | 0.0042378 | 0.28202 | 2.7999
39124.5765 | 2.4219 | 0.303 | 0.24791 | 0.074161 | 0.03814 | 0.0021189 | 0.29237 | 2.9027
39124.5766 | 2.282 | 0.31571 | 0.24579 | 0.086874 | 0.042378 | 0.0063566 | 0.30767 | 3.0546
39124.5768 | 2.5109 | 0.40047 | 0.24155 | 0.09535 | 0.048734 | 0.0063566 | 0.33508 | 3.3266
39124.5769 | 2.2693 | 0.34538 | 0.20553 | 0.084755 | 0.05721 | 0.0042378 | 0.29502 | 2.929
39124.577 | 2.2842 | 0.33266 | 0.23096 | 0.086874 | 0.050853 | 0.0063566 | 0.30503 | 3.0283
39124.5771 | 2.2269 | 0.29664 | 0.22036 | 0.069923 | 0.050853 | 0.0042378 | 0.27103 | 2.6908
39124.5772 | 2.3096 | 0.30088 | 0.23943 | 0.05721 | 0.046615 | 0.0021189 | 0.26102 | 2.5914
39124.5773 | 2.4261 | 0.31783 | 0.18434 | 0.078399 | 0.027545 | 0.0021189 | 0.28089 | 2.7887
39124.5775 | 2.3096 | 0.27757 | 0.22036 | 0.061448 | 0.048734 | 0 | 0.25892 | 2.5706
39124.5776 | 2.2397 | 0.31359 | 0.21401 | 0.078399 | 0.021189 | 0.0063566 | 0.28386 | 2.8181
39124.5777 | 2.1443 | 0.29876 | 0.24155 | 0.07628 | 0.044497 | 0.0021189 | 0.28466 | 2.8261
39124.5778 | 2.3753 | 0.31148 | 0.26486 | 0.052972 | 0.029664 | 0.0021189 | 0.26569 | 2.6378
39124.5779 | 2.2375 | 0.29029 | 0.25638 | 0.078399 | 0.044497 | 0.0042378 | 0.29426 | 2.9214
39124.578 | 2.3689 | 0.34326 | 0.24367 | 0.074161 | 0.055091 | 0.0042378 | 0.29383 | 2.9171
39124.5782 | 2.7101 | 0.33055 | 0.23731 | 0.086874 | 0.03814 | 0.0042378 | 0.3197 | 3.174
39124.5783 | 2.4219 | 0.33266 | 0.21613 | 0.084755 | 0.036021 | 0.0042378 | 0.30153 | 2.9936
39124.5784 | 2.3414 | 0.30724 | 0.2246 | 0.093231 | 0.023308 | 0 | 0.31148 | 3.0923
39124.5785 | 2.352 | 0.303 | 0.19917 | 0.069923 | 0.040259 | 0 | 0.26902 | 2.6709
39124.5786 | 2.2058 | 0.26486 | 0.21189 | 0.065685 | 0.029664 | 0.0021189 | 0.25806 | 2.5621
39124.5788 | 2.2164 | 0.24155 | 0.18646 | 0.080518 | 0.052972 | 0.0084755 | 0.27003 | 2.6808
39124.5789 | 2.2079 | 0.27545 | 0.16739 | 0.067804 | 0.044497 | 0 | 0.24877 | 2.4698
39124.579 | 2.1994 | 0.25215 | 0.20129 | 0.072042 | 0.014832 | 0 | 0.26266 | 2.6077
39124.5791 | 2.068 | 0.23096 | 0.19494 | 0.059329 | 0.029664 | 0.0063566 | 0.23559 | 2.3389
39124.5792 | 2.138 | 0.22248 | 0.14832 | 0.055091 | 0.046615 | 0.0042378 | 0.21622 | 2.1467
39124.5793 | 2.0405 | 0.26274 | 0.19282 | 0.074161 | 0.046615 | 0.0042378 | 0.25951 | 2.5764
39124.5794 | 2.0532 | 0.25638 | 0.2246 | 0.07628 | 0.023308 | 0 | 0.27209 | 2.7013
39124.5796 | 2.0087 | 0.28605 | 0.20341 | 0.052972 | 0.027545 | 0.0021189 | 0.23294 | 2.3126
39124.5797 | 2.1231 | 0.23096 | 0.17375 | 0.072042 | 0.042378 | 0.0042378 | 0.24959 | 2.478
39124.5798 | 2.1252 | 0.25003 | 0.17799 | 0.072042 | 0.033902 | 0 | 0.25302 | 2.512
39124.5799 | 2.1146 | 0.27545 | 0.22036 | 0.067804 | 0.03814 | 0.0021189 | 0.26218 | 2.6029
39124.58 | 2.1062 | 0.303 | 0.20977 | 0.067804 | 0.050853 | 0 | 0.26166 | 2.5977
39124.5802 | 2.0426 | 0.31148 | 0.20341 | 0.05721 | 0.023308 | 0.0063566 | 0.243 | 2.4125
39124.5803 | 1.9282 | 0.26486 | 0.19706 | 0.067804 | 0.036021 | 0 | 0.24821 | 2.4642
39124.5804 | 2.0214 | 0.27969 | 0.16951 | 0.065685 | 0.036021 | 0.0021189 | 0.24107 | 2.3933
39124.5805 | 2.085 | 0.22248 | 0.20341 | 0.052972 | 0.040259 | 0 | 0.22837 | 2.2672
39124.5806 | 1.9557 | 0.22248 | 0.20977 | 0.059329 | 0.031783 | 0.0021189 | 0.2358 | 2.341
39124.5807 | 1.9621 | 0.23943 | 0.18434 | 0.07628 | 0.027545 | 0 | 0.25514 | 2.533
39124.5809 | 1.8943 | 0.30936 | 0.20341 | 0.067804 | 0.029664 | 0 | 0.25395 | 2.5212
39124.581 | 2.0426 | 0.2691 | 0.18646 | 0.052972 | 0.048734 | 0.0042378 | 0.22694 | 2.253
39124.5811 | 1.9494 | 0.30088 | 0.24791 | 0.086874 | 0.025427 | 0.0021189 | 0.2966 | 2.9446
39124.5812 | 1.9939 | 0.23943 | 0.19494 | 0.074161 | 0.040259 | 0 | 0.25622 | 2.5437
39124.5813 | 2.1019 | 0.25215 | 0.19494 | 0.061448 | 0.040259 | 0.0021189 | 0.24205 | 2.4031
39124.5814 | 1.9706 | 0.21401 | 0.19494 | 0.067804 | 0.031783 | 0.0042378 | 0.24334 | 2.4158
39124.5816 | 2.0002 | 0.27757 | 0.21401 | 0.055091 | 0.046615 | 0.0021189 | 0.23815 | 2.3644
39124.5817 | 2.0257 | 0.2585 | 0.19494 | 0.067804 | 0.042378 | 0.0063566 | 0.24984 | 2.4804
39124.5818 | 2.0468 | 0.26698 | 0.22248 | 0.059329 | 0.025427 | 0.0021189 | 0.24729 | 2.4551
39124.5819 | 1.943 | 0.24367 | 0.17799 | 0.050853 | 0.031783 | 0.0021189 | 0.21541 | 2.1386
39124.582 | 2.0829 | 0.28605 | 0.17799 | 0.061448 | 0.052972 | 0 | 0.23995 | 2.3822
39124.5821 | 1.9303 | 0.23943 | 0.13349 | 0.065685 | 0.03814 | 0 | 0.22289 | 2.2128
39124.5823 | 1.8985 | 0.22248 | 0.18222 | 0.055091 | 0.036021 | 0.0063566 | 0.21934 | 2.1776
39124.5824 | 1.9388 | 0.20553 | 0.20977 | 0.055091 | 0.052972 | 0 | 0.22717 | 2.2554
39124.5825 | 1.89 | 0.26062 | 0.18434 | 0.072042 | 0.055091 | 0.0021189 | 0.24897 | 2.4718
39124.5826 | 1.9981 | 0.28393 | 0.19706 | 0.065685 | 0.044497 | 0.0042378 | 0.24927 | 2.4747
39124.5827 | 1.9345 | 0.25003 | 0.20765 | 0.050853 | 0.027545 | 0.0063566 | 0.22494 | 2.2332
39124.5828 | 1.9112 | 0.26274 | 0.17163 | 0.078399 | 0.052972 | 0 | 0.25536 | 2.5352
39124.583 | 1.9473 | 0.22036 | 0.1907 | 0.052972 | 0.03814 | 0.0021189 | 0.22005 | 2.1847
39124.5831 | 1.9282 | 0.27334 | 0.17799 | 0.07628 | 0.042378 | 0.0042378 | 0.25583 | 2.5399
39124.5832 | 2.0172 | 0.26274 | 0.22672 | 0.052972 | 0.044497 | 0 | 0.23782 | 2.3611
39124.5833 | 2.174 | 0.29029 | 0.2246 | 0.065685 | 0.03814 | 0.0084755 | 0.26375 | 2.6185
39124.5834 | 2.3753 | 0.2585 | 0.23943 | 0.063566 | 0.036021 | 0.0042378 | 0.26784 | 2.6591
39124.5835 | 2.477 | 0.31571 | 0.23308 | 0.078399 | 0.029664 | 0 | 0.29715 | 2.9501
39124.5837 | 2.0935 | 0.26062 | 0.20765 | 0.063566 | 0.052972 | 0.0021189 | 0.24975 | 2.4795
39124.5838 | 2.2714 | 0.27545 | 0.24367 | 0.061448 | 0.01907 | 0 | 0.26468 | 2.6278
39124.5839 | 2.3668 | 0.32631 | 0.2585 | 0.10383 | 0.048734 | 0.0021189 | 0.3404 | 3.3795
39124.584 | 2.9537 | 0.40471 | 0.27122 | 0.07628 | 0.03814 | 0 | 0.32986 | 3.2749
39124.5841 | 3.03 | 0.45768 | 0.3475 | 0.099587 | 0.1568 | 0.067804 | 0.39583 | 3.9298
39124.5842 | 2.9516 | 0.3475 | 0.30088 | 0.11654 | 0.084755 | 0.021189 | 0.39231 | 3.8949
39124.5844 | 2.3541 | 0.36657 | 0.22248 | 0.061448 | 0.059329 | 0.0021189 | 0.27058 | 2.6863
39124.5845 | 2.1952 | 0.27757 | 0.20977 | 0.093231 | 0.042378 | 0.0021189 | 0.29926 | 2.9711
39124.5846 | 2.1528 | 0.30088 | 0.28605 | 0.074161 | 0.040259 | 0.0021189 | 0.29565 | 2.9352
39124.5847 | 2.6274 | 0.33478 | 0.2585 | 0.088993 | 0.040259 | 0.0084755 | 0.32728 | 3.2493
39124.5848 | 2.8796 | 0.34962 | 0.32207 | 0.065685 | 0.044497 | 0.0021189 | 0.32154 | 3.1922
39124.5849 | 2.9961 | 0.39835 | 0.29876 | 0.082636 | 0.048734 | 0.0021189 | 0.34832 | 3.4581
39124.5851 | 3.4495 | 0.50006 | 0.39411 | 0.099587 | 0.050853 | 0.0021189 | 0.42748 | 4.2441
39124.5852 | 3.8712 | 0.50218 | 0.39411 | 0.12713 | 0.040259 | 0 | 0.48133 | 4.7787
39124.5853 | 3.6021 | 0.5276 | 0.38352 | 0.1229 | 0.044497 | 0.0042378 | 0.46638 | 4.6302
39124.5854 | 3.6572 | 0.53184 | 0.42378 | 0.10383 | 0.031783 | 0.0021189 | 0.45262 | 4.4936
39124.5855 | 4.2441 | 0.65897 | 0.47463 | 0.11866 | 0.055091 | 0.0063566 | 0.52182 | 5.1806
39124.5856 | 4.6128 | 0.71406 | 0.47251 | 0.17163 | 0.050853 | 0.0084755 | 0.6168 | 6.1236
39124.5858 | 4.42 | 0.66533 | 0.4492 | 0.14197 | 0.044497 | 0 | 0.55458 | 5.5058
39124.5859 | 5.0069 | 0.76068 | 0.55091 | 0.12501 | 0.044497 | 0.0084755 | 0.58885 | 5.8461
39124.586 | 6.1087 | 0.8306 | 0.56362 | 0.13137 | 0.046615 | 0.0021189 | 0.64326 | 6.3863
39124.5861 | 5.7612 | 0.81153 | 0.51489 | 0.13985 | 0.052972 | 0.0021189 | 0.62823 | 6.2371
39124.5862 | 6.7889 | 0.9429 | 0.58481 | 0.1229 | 0.046615 | 0.0063566 | 0.67007 | 6.6525
39124.5864 | 6.3439 | 0.90688 | 0.58905 | 0.15044 | 0.031783 | 0.0042378 | 0.69472 | 6.8972
39124.5865 | 5.9265 | 0.80518 | 0.50429 | 0.15044 | 0.027545 | 0.0021189 | 0.64501 | 6.4037
39124.5866 | 6.3185 | 0.8751 | 0.59752 | 0.11866 | 0.044497 | 0.0063566 | 0.64603 | 6.4138
39124.5867 | 6.6279 | 0.91959 | 0.65262 | 0.1568 | 0.067804 | 0.0042378 | 0.73365 | 7.2836
39124.5868 | 6.6978 | 0.96197 | 0.59541 | 0.1568 | 0.048734 | 0.0021189 | 0.72282 | 7.1762
39124.5869 | 4.9688 | 0.65897 | 0.54031 | 0.12078 | 0.040259 | 0.0042378 | 0.56714 | 5.6306
39124.587 | 4.7696 | 0.61871 | 0.36869 | 0.11018 | 0.036021 | 0.0042378 | 0.4884 | 4.8488
39124.5872 | 5.6871 | 0.70559 | 0.44497 | 0.12925 | 0.029664 | 0.0021189 | 0.57736 | 5.732
39124.5873 | 5.2421 | 0.55727 | 0.35597 | 0.080518 | 0.033902 | 0.0021189 | 0.44828 | 4.4505
39124.5874 | 5.5536 | 0.72466 | 0.40471 | 0.13773 | 0.052972 | 0.0063566 | 0.57557 | 5.7143
39124.5875 | 7.5602 | 0.93655 | 0.55938 | 0.11018 | 0.055091 | 0.0084755 | 0.66622 | 6.6142
39124.5876 | 9.963 | 1.2226 | 0.79882 | 0.15892 | 0.088993 | 0.012713 | 0.91592 | 9.0932
39124.5878 | 10.1961 | 1.2544 | 0.70771 | 0.17163 | 0.069923 | 0.0084755 | 0.91734 | 9.1074
39124.5879 | 11.2322 | 1.39 | 0.90052 | 0.16104 | 0.055091 | 0.0063566 | 1.007 | 9.9975
39124.588 | 11.2386 | 1.2968 | 0.78822 | 0.18434 | 0.05721 | 0 | 0.99716 | 9.8999
39124.5881 | 9.1472 | 1.0531 | 0.72466 | 0.15468 | 0.050853 | 0 | 0.84371 | 8.3763
39124.5882 | 7.3716 | 0.91959 | 0.59117 | 0.15892 | 0.067804 | 0.0042378 | 0.74056 | 7.3523
39124.5883 | 4.7738 | 0.63566 | 0.50006 | 0.1229 | 0.044497 | 0.0042378 | 0.54948 | 5.4552
39124.5885 | 4.5323 | 0.57634 | 0.44708 | 0.10594 | 0.040259 | 0.0021189 | 0.49435 | 4.9079
39124.5886 | 3.8267 | 0.47887 | 0.43013 | 0.080518 | 0.044497 | 0.0021189 | 0.41946 | 4.1644
39124.5887 | 3.5364 | 0.45768 | 0.39199 | 0.097469 | 0.05721 | 0.0021189 | 0.42174 | 4.1871
39124.5888 | 3.5894 | 0.46827 | 0.32207 | 0.10594 | 0.040259 | 0 | 0.41561 | 4.1262
39124.5889 | 3.4326 | 0.46192 | 0.30936 | 0.084755 | 0.048734 | 0.0084755 | 0.37488 | 3.7218
39124.589 | 3.0533 | 0.43013 | 0.30936 | 0.084755 | 0.067804 | 0.0021189 | 0.35989 | 3.573
39124.5892 | 2.6062 | 0.37504 | 0.28181 | 0.10594 | 0.048734 | 0 | 0.36326 | 3.6064
39124.5893 | 2.5808 | 0.38564 | 0.23731 | 0.063566 | 0.023308 | 0.0084755 | 0.28723 | 2.8516
39124.5894 | 2.3371 | 0.31571 | 0.31571 | 0.065685 | 0.046615 | 0.0042378 | 0.29941 | 2.9726
39124.5895 | 2.0871 | 0.26274 | 0.24579 | 0.069923 | 0.03814 | 0 | 0.2709 | 2.6895
39124.5896 | 1.8943 | 0.32631 | 0.19706 | 0.063566 | 0.065685 | 0.021189 | 0.24757 | 2.4578
39124.5897 | 2.1062 | 0.25215 | 0.22672 | 0.097469 | 0.084755 | 0.040259 | 0.30527 | 3.0308
39124.5899 | 3.4199 | 0.43649 | 0.31783 | 0.072042 | 0.048734 | 0.0021189 | 0.35551 | 3.5295
39124.59 | 7.0029 | 0.89841 | 0.63566 | 0.13137 | 0.05721 | 0.0063566 | 0.6999 | 6.9486
39124.5901 | 7.8187 | 1.0383 | 0.65473 | 0.17163 | 0.10171 | 0.031783 | 0.80535 | 7.9955
39124.5902 | 8.1407 | 1.0806 | 0.75856 | 0.1568 | 0.046615 | 0.010594 | 0.82961 | 8.2364
39124.5903 | 9.3443 | 1.3349 | 0.8306 | 0.21613 | 0.061448 | 0.0021189 | 1.0037 | 9.9652
39124.5904 | 9.9164 | 1.3624 | 0.909 | 0.21401 | 0.061448 | 0.0063566 | 1.045 | 10.3751
39124.5906 | 9.2934 | 1.2756 | 0.83484 | 0.17375 | 0.065685 | 0.0021189 | 0.9343 | 9.2758
39124.5907 | 10.2745 | 1.3582 | 0.95138 | 0.20129 | 0.050853 | 0.0042378 | 1.0496 | 10.4208
39124.5908 | 10.6431 | 1.4811 | 0.90476 | 0.21401 | 0.069923 | 0.0063566 | 1.0787 | 10.7094
39124.5909 | 11.1686 | 1.5086 | 0.90688 | 0.21189 | 0.069923 | 0 | 1.0952 | 10.8731
39124.591 | 12.9993 | 1.7205 | 1.1506 | 0.29029 | 0.080518 | 0.0021189 | 1.3647 | 13.5485
39124.5911 | 13.2261 | 1.7184 | 1.1442 | 0.21824 | 0.061448 | 0 | 1.2627 | 12.5361
39124.5913 | 11.4907 | 1.443 | 0.9768 | 0.23943 | 0.084755 | 0.0042378 | 1.1601 | 11.5175
39124.5914 | 11.0542 | 1.4938 | 0.94502 | 0.21401 | 0.042378 | 0.0021189 | 1.1049 | 10.9698
39124.5915 | 11.7365 | 1.498 | 0.97469 | 0.19706 | 0.055091 | 0.0042378 | 1.1101 | 11.0215
39124.5916 | 11.995 | 1.5192 | 0.93866 | 0.24155 | 0.080518 | 0.023308 | 1.1752 | 11.6669
39124.5917 | 12.0289 | 1.6315 | 1.0404 | 0.2246 | 0.065685 | 0.0084755 | 1.1944 | 11.8585
39124.5919 | 9.2574 | 1.1781 | 0.84755 | 0.19494 | 0.044497 | 0.0042378 | 0.95792 | 9.5102
39124.592 | 9.0116 | 1.2374 | 0.80306 | 0.17587 | 0.067804 | 0 | 0.91499 | 9.084
39124.5921 | 8.3844 | 1.1929 | 0.72254 | 0.16315 | 0.065685 | 0 | 0.84757 | 8.4147
39124.5922 | 7.8547 | 0.9768 | 0.6844 | 0.13349 | 0.036021 | 0.0063566 | 0.75239 | 7.4698
39124.5923 | 6.2825 | 0.83696 | 0.53184 | 0.13773 | 0.044497 | 0 | 0.6489 | 6.4423
39124.5924 | 5.9752 | 0.82425 | 0.59117 | 0.17163 | 0.16739 | 0.086874 | 0.70658 | 7.0149
39124.5925 | 6.3143 | 0.8751 | 0.606 | 0.13773 | 0.055091 | 0.0021189 | 0.67675 | 6.7187
39124.5927 | 6.844 | 0.97257 | 0.69076 | 0.16104 | 0.059329 | 0 | 0.76393 | 7.5843
39124.5928 | 6.8143 | 0.97469 | 0.66533 | 0.1568 | 0.044497 | 0 | 0.74919 | 7.438
39124.5929 | 9.66 | 1.4069 | 0.89629 | 0.1568 | 0.059329 | 0.0084755 | 0.95344 | 9.4657
39124.593 | 9.8147 | 1.265 | 0.89841 | 0.29876 | 0.2691 | 0.12078 | 1.1536 | 11.4534
39124.5931 | 6.0431 | 0.83908 | 0.72678 | 0.18434 | 0.11018 | 0.03814 | 0.77066 | 7.6511
39124.5933 | 3.7928 | 0.47675 | 0.43861 | 0.10806 | 0.072042 | 0.010594 | 0.4616 | 4.5827
39124.5934 | 7.2106 | 0.74585 | 0.43437 | 0.1229 | 0.059329 | 0.0021189 | 0.6154 | 6.1097
39124.5935 | 2.6444 | 0.35597 | 0.23308 | 0.072042 | 0.025427 | 0 | 0.2972 | 2.9506
39124.5936 | 3.6381 | 0.36233 | 0.21401 | 0.082636 | 0.03814 | 0.0021189 | 0.33796 | 3.3552
39124.5937 | 1.6739 | 0.25003 | 0.26062 | 0.15256 | 0.21401 | 0.1229 | 0.38388 | 3.8112
39124.5938 | 2.1719 | 0.23096 | 0.2246 | 0.065685 | 0.055091 | 0.0021189 | 0.25726 | 2.554
39124.594 | 1.907 | 0.27545 | 0.20977 | 0.059329 | 0.021189 | 0 | 0.24006 | 2.3833
39124.5941 | 1.9091 | 0.24791 | 0.21613 | 0.086874 | 0.040259 | 0.0021189 | 0.27988 | 2.7787
39124.5942 | 1.818 | 0.21189 | 0.22248 | 0.074161 | 0.040259 | 0 | 0.25633 | 2.5448
39124.5943 | 1.7693 | 0.24155 | 0.16104 | 0.072042 | 0.046615 | 0.0021189 | 0.23608 | 2.3438
39124.5944 | 1.8032 | 0.22884 | 0.19706 | 0.07628 | 0.029664 | 0 | 0.25305 | 2.5123
39124.5945 | 1.8604 | 0.25003 | 0.20977 | 0.072042 | 0.027545 | 0.0021189 | 0.25471 | 2.5288
39124.5947 | 1.6061 | 0.21824 | 0.19917 | 0.059329 | 0.046615 | 0.0042378 | 0.22146 | 2.1986
39124.5948 | 1.782 | 0.23096 | 0.15468 | 0.061448 | 0.040259 | 0 | 0.21768 | 2.1611
39124.5949 | 1.9303 | 0.27757 | 0.34326 | 0.23308 | 0.50853 | 0.25215 | 0.53925 | 5.3537
39124.595 | 1.6909 | 0.25427 | 0.19706 | 0.084755 | 0.052972 | 0.016951 | 0.26495 | 2.6304
39124.5951 | 1.6548 | 0.24155 | 0.1907 | 0.091112 | 0.048734 | 0.0063566 | 0.26994 | 2.6799
39124.5952 | 1.8371 | 0.29241 | 0.21401 | 0.12501 | 0.15892 | 0.033902 | 0.33835 | 3.3591
39124.5954 | 1.8053 | 0.26486 | 0.1801 | 0.084755 | 0.040259 | 0.0021189 | 0.26438 | 2.6247
39124.5955 | 1.729 | 0.24155 | 0.16315 | 0.050853 | 0.046615 | 0 | 0.20413 | 2.0266
39124.5956 | 1.6972 | 0.21613 | 0.20977 | 0.1123 | 0.055091 | 0.0021189 | 0.3057 | 3.035
39124.5957 | 1.8604 | 0.24791 | 0.20977 | 0.065685 | 0.055091 | 0 | 0.24507 | 2.4331
39124.5958 | 1.7544 | 0.24579 | 0.24579 | 0.082636 | 0.023308 | 0 | 0.27777 | 2.7577
39124.5959 | 1.7544 | 0.22884 | 0.21401 | 0.061448 | 0.027545 | 0 | 0.2348 | 2.3311
39124.5961 | 1.6993 | 0.2246 | 0.17375 | 0.065685 | 0.042378 | 0.0063566 | 0.2266 | 2.2497
39124.5962 | 2.9537 | 0.32419 | 0.20765 | 0.061448 | 0.063566 | 0.023308 | 0.27967 | 2.7766
39124.5963 | 1.7587 | 0.2246 | 0.2352 | 0.078399 | 0.082636 | 0.0084755 | 0.26608 | 2.6416
39124.5964 | 1.8879 | 0.2585 | 0.20977 | 0.072042 | 0.044497 | 0.0063566 | 0.25647 | 2.5462
39124.5965 | 1.7862 | 0.2352 | 0.21189 | 0.097469 | 0.074161 | 0.016951 | 0.28916 | 2.8707
39124.5966 | 1.765 | 0.21189 | 0.22248 | 0.1123 | 0.10806 | 0.044497 | 0.3112 | 3.0896
39124.5968 | 1.7544 | 0.22248 | 0.16104 | 0.074161 | 0.055091 | 0.014832 | 0.2367 | 2.35
39124.5969 | 1.9028 | 0.21824 | 0.21401 | 0.13561 | 0.19494 | 0.11654 | 0.348 | 3.4549
39124.597 | 1.8752 | 0.2585 | 0.2352 | 0.13349 | 0.27334 | 0.13349 | 0.35488 | 3.5233
39124.5971 | 1.7227 | 0.20341 | 0.17163 | 0.072042 | 0.033902 | 0.012713 | 0.23378 | 2.3209
39124.5972 | 1.6909 | 0.23943 | 0.17375 | 0.052972 | 0.029664 | 0.0084755 | 0.20912 | 2.0762
39124.5973 | 2.1125 | 0.34962 | 0.54667 | 0.43649 | 1.4069 | 1.0658 | 0.91623 | 9.0963
39124.5975 | 1.7396 | 0.27545 | 0.18434 | 0.084755 | 0.055091 | 0.033902 | 0.26483 | 2.6292
39124.5976 | 1.7905 | 0.23308 | 0.303 | 0.1462 | 0.39411 | 0.28393 | 0.38917 | 3.8637
39124.5977 | 6.7041 | 0.63566 | 0.37292 | 0.31571 | 0.76068 | 0.4598 | 0.85476 | 8.4861
39124.5978 | 5.6108 | 0.38352 | 0.20977 | 0.082636 | 0.11654 | 0.03814 | 0.39896 | 3.9609
39124.5979 | 1.7481 | 0.26274 | 0.22884 | 0.15256 | 0.18858 | 0.12501 | 0.37777 | 3.7505
39124.598 | 1.8159 | 0.23731 | 0.18222 | 0.072042 | 0.067804 | 0.023308 | 0.24354 | 2.4178
39124.5982 | 1.7248 | 0.2246 | 0.23308 | 0.088993 | 0.1123 | 0.046615 | 0.28008 | 2.7807
39124.5983 | 6.9711 | 0.51701 | 0.17375 | 0.061448 | 0.040259 | 0.0084755 | 0.41238 | 4.0942
39124.5984 | 2.8393 | 0.32843 | 0.20341 | 0.1462 | 0.17375 | 0.067804 | 0.40087 | 3.9799
39124.5985 | 1.7523 | 0.22884 | 0.17375 | 0.12713 | 0.15468 | 0.084755 | 0.31967 | 3.1737
39124.5986 | 1.7142 | 0.22672 | 0.18222 | 0.080518 | 0.052972 | 0.012713 | 0.25185 | 2.5003
39124.5987 | 1.746 | 0.21401 | 0.18858 | 0.097469 | 0.088993 | 0.021189 | 0.27849 | 2.7648
39124.5989 | 1.7523 | 0.24367 | 0.13985 | 0.072042 | 0.042378 | 0.012713 | 0.2293 | 2.2765
39124.599 | 1.8265 | 0.26486 | 0.18646 | 0.07628 | 0.033902 | 0.0021189 | 0.25442 | 2.5259
39124.5991 | 2.0468 | 0.25003 | 0.16951 | 0.05721 | 0.021189 | 0 | 0.22608 | 2.2445
39124.5992 | 1.6803 | 0.23096 | 0.1801 | 0.074161 | 0.044497 | 0.0042378 | 0.24121 | 2.3947
39124.5993 | 1.7227 | 0.22248 | 0.1801 | 0.061448 | 0.03814 | 0.0021189 | 0.22275 | 2.2115
39124.5994 | 1.7269 | 0.23096 | 0.17163 | 0.05721 | 0.044497 | 0.0021189 | 0.21493 | 2.1338
39124.5996 | 1.5892 | 0.24791 | 0.17587 | 0.042378 | 0.046615 | 0.0021189 | 0.19191 | 1.9053
39124.5997 | 1.6294 | 0.18434 | 0.17587 | 0.07628 | 0.048734 | 0.014832 | 0.23645 | 2.3475
39124.5998 | 1.6972 | 0.18858 | 0.19706 | 0.050853 | 0.074161 | 0.014832 | 0.20781 | 2.0632
39124.5999 | 1.693 | 0.22036 | 0.13773 | 0.052972 | 0.036021 | 0.0021189 | 0.19607 | 1.9466
39124.6 | 1.5595 | 0.20553 | 0.18646 | 0.063566 | 0.03814 | 0.0063566 | 0.22104 | 2.1945
39124.6002 | 1.6379 | 0.19494 | 0.17163 | 0.063566 | 0.03814 | 0 | 0.21773 | 2.1616
39124.6003 | 1.6739 | 0.21824 | 0.22672 | 0.061448 | 0.029664 | 0.0063566 | 0.23511 | 2.3341
39124.6004 | 1.7502 | 0.18858 | 0.16315 | 0.07628 | 0.025427 | 0.0063566 | 0.23668 | 2.3498
39124.6005 | 1.5934 | 0.2352 | 0.23308 | 0.067804 | 0.033902 | 0 | 0.24586 | 2.4409
39124.6006 | 1.6273 | 0.2352 | 0.1907 | 0.065685 | 0.05721 | 0.023308 | 0.23075 | 2.2909
39124.6007 | 1.6082 | 0.20341 | 0.16739 | 0.065685 | 0.036021 | 0.010594 | 0.21958 | 2.18
39124.6009 | 1.6146 | 0.2246 | 0.17799 | 0.063566 | 0.048734 | 0.021189 | 0.22218 | 2.2058
39124.601 | 1.5998 | 0.20553 | 0.17587 | 0.052972 | 0.040259 | 0.010594 | 0.20332 | 2.0186
39124.6011 | 1.587 | 0.21824 | 0.18434 | 0.048734 | 0.046615 | 0.016951 | 0.20064 | 1.9919
39124.6012 | 1.5934 | 0.22036 | 0.14408 | 0.05721 | 0.044497 | 0.014832 | 0.20127 | 1.9982
39124.6013 | 1.5743 | 0.17375 | 0.18222 | 0.05721 | 0.042378 | 0.0063566 | 0.20733 | 2.0584
39124.6014 | 1.6443 | 0.24367 | 0.19706 | 0.061448 | 0.025427 | 0.0021189 | 0.22786 | 2.2622
39124.6016 | 1.6061 | 0.21613 | 0.16527 | 0.061448 | 0.031783 | 0 | 0.21397 | 2.1243
39124.6017 | 1.5531 | 0.20977 | 0.17799 | 0.067804 | 0.046615 | 0.0021189 | 0.22498 | 2.2336
39124.6018 | 1.6188 | 0.24155 | 0.18646 | 0.065685 | 0.033902 | 0.0042378 | 0.22989 | 2.2823
39124.6019 | 1.5425 | 0.19494 | 0.16104 | 0.055091 | 0.027545 | 0 | 0.19903 | 1.9759
39124.602 | 1.5998 | 0.21401 | 0.20553 | 0.029664 | 0.027545 | 0 | 0.17882 | 1.7754
39124.6021 | 1.5849 | 0.17799 | 0.19494 | 0.082636 | 0.027545 | 0.0021189 | 0.24967 | 2.4787
39124.6023 | 1.5425 | 0.18222 | 0.19917 | 0.050853 | 0.033902 | 0.0042378 | 0.20307 | 2.016
39124.6024 | 1.5616 | 0.23731 | 0.16315 | 0.067804 | 0.048734 | 0.0021189 | 0.22368 | 2.2207
39124.6025 | 1.5425 | 0.20341 | 0.16951 | 0.05721 | 0.048734 | 0.0021189 | 0.20568 | 2.042
39124.6026 | 1.5998 | 0.20553 | 0.22672 | 0.055091 | 0.025427 | 0.0021189 | 0.22206 | 2.2046
39124.6027 | 1.5849 | 0.1801 | 0.16739 | 0.059329 | 0.046615 | 0.0042378 | 0.20693 | 2.0544
39124.6028 | 1.5595 | 0.19706 | 0.16527 | 0.078399 | 0.052972 | 0 | 0.23559 | 2.3389
39124.603 | 1.5002 | 0.15892 | 0.18222 | 0.067804 | 0.050853 | 0.012713 | 0.21916 | 2.1758
39124.6031 | 1.4959 | 0.18222 | 0.1907 | 0.080518 | 0.025427 | 0.0021189 | 0.24298 | 2.4123
39124.6032 | 1.39 | 0.20341 | 0.14832 | 0.072042 | 0.027545 | 0 | 0.21651 | 2.1495
39124.6033 | 1.4875 | 0.20553 | 0.17375 | 0.048734 | 0.016951 | 0.0021189 | 0.19298 | 1.9159
39124.6034 | 1.5892 | 0.23096 | 0.16951 | 0.067804 | 0.033902 | 0.0042378 | 0.22578 | 2.2415
39124.6035 | 1.568 | 0.23731 | 0.17375 | 0.061448 | 0.03814 | 0.0021189 | 0.21771 | 2.1614
39124.6037 | 1.4451 | 0.20765 | 0.15044 | 0.084755 | 0.044497 | 0.0084755 | 0.23812 | 2.3641
39124.6038 | 1.6019 | 0.18858 | 0.19917 | 0.067804 | 0.052972 | 0.0021189 | 0.23066 | 2.29
39124.6039 | 1.5849 | 0.20553 | 0.19282 | 0.050853 | 0.031783 | 0 | 0.20493 | 2.0346
39124.604 | 1.8837 | 0.23308 | 0.19494 | 0.065685 | 0.029664 | 0 | 0.23962 | 2.379
39124.6041 | 2.0341 | 0.24155 | 0.23943 | 0.084755 | 0.044497 | 0 | 0.28701 | 2.8494
39124.6042 | 1.8689 | 0.20341 | 0.22248 | 0.067804 | 0.031783 | 0 | 0.24754 | 2.4576
39124.6044 | 3.3881 | 0.30512 | 0.22884 | 0.055091 | 0.055091 | 0.016951 | 0.2879 | 2.8583
39124.6045 | 3.0639 | 0.3475 | 0.21824 | 0.050853 | 0.033902 | 0.0042378 | 0.27311 | 2.7114
39124.6046 | 2.3392 | 0.22036 | 0.20341 | 0.088993 | 0.07628 | 0.029664 | 0.28922 | 2.8714
39124.6047 | 1.5786 | 0.19706 | 0.14197 | 0.052972 | 0.042378 | 0.0042378 | 0.19137 | 1.8999
39124.6048 | 1.6676 | 0.21401 | 0.24155 | 0.093231 | 0.061448 | 0.0021189 | 0.28607 | 2.8401
39124.6049 | 1.6951 | 0.22672 | 0.16315 | 0.059329 | 0.046615 | 0.0021189 | 0.21404 | 2.125
39124.6051 | 1.6845 | 0.21189 | 0.21401 | 0.061448 | 0.029664 | 0 | 0.23084 | 2.2918
39124.6052 | 1.6061 | 0.18646 | 0.1801 | 0.067804 | 0.033902 | 0.0021189 | 0.22472 | 2.231
39124.6053 | 1.5489 | 0.23731 | 0.1801 | 0.061448 | 0.029664 | 0.0021189 | 0.21908 | 2.175
39124.6054 | 1.9324 | 0.26062 | 0.17163 | 0.055091 | 0.042378 | 0.0021189 | 0.22126 | 2.1966
39124.6055 | 1.6739 | 0.19282 | 0.17587 | 0.065685 | 0.040259 | 0.0021189 | 0.22303 | 2.2142
39124.6056 | 1.5976 | 0.2352 | 0.1801 | 0.097469 | 0.029664 | 0 | 0.27367 | 2.717
39124.6058 | 1.6485 | 0.20553 | 0.18646 | 0.065685 | 0.031783 | 0 | 0.22688 | 2.2525
39124.6059 | 1.7756 | 0.23943 | 0.23096 | 0.065685 | 0.027545 | 0.0021189 | 0.24807 | 2.4629
39124.606 | 1.7523 | 0.20765 | 0.18858 | 0.050853 | 0.031783 | 0 | 0.20896 | 2.0745
39124.6061 | 1.6909 | 0.21613 | 0.17163 | 0.055091 | 0.025427 | 0.0021189 | 0.20908 | 2.0758
39124.6062 | 1.5595 | 0.1568 | 0.17375 | 0.07628 | 0.025427 | 0.0042378 | 0.23068 | 2.2902
39124.6064 | 1.6294 | 0.2352 | 0.1801 | 0.055091 | 0.029664 | 0.0021189 | 0.21188 | 2.1036
39124.6065 | 1.7227 | 0.24155 | 0.19917 | 0.059329 | 0.029664 | 0.0042378 | 0.22753 | 2.2589
39124.6066 | 1.7015 | 0.21613 | 0.18646 | 0.07628 | 0.042378 | 0.0063566 | 0.24533 | 2.4357
39124.6067 | 1.5998 | 0.23308 | 0.19494 | 0.050853 | 0.027545 | 0.0063566 | 0.20902 | 2.0752
39124.6068 | 1.64 | 0.21401 | 0.21613 | 0.069923 | 0.044497 | 0.0042378 | 0.24292 | 2.4117
39124.6069 | 1.5086 | 0.19282 | 0.15468 | 0.065685 | 0.044497 | 0.0021189 | 0.21151 | 2.0998
39124.607 | 1.5659 | 0.24367 | 0.17799 | 0.05721 | 0.042378 | 0.0063566 | 0.21335 | 2.1182
39124.6072 | 1.5998 | 0.18222 | 0.15256 | 0.061448 | 0.025427 | 0.0063566 | 0.2062 | 2.0472
39124.6073 | 1.5828 | 0.23096 | 0.17587 | 0.063566 | 0.03814 | 0.0084755 | 0.22126 | 2.1966
39124.6074 | 1.7078 | 0.19282 | 0.18858 | 0.050853 | 0.023308 | 0.0084755 | 0.20599 | 2.0451
39124.6075 | 1.6315 | 0.20341 | 0.17375 | 0.069923 | 0.040259 | 0.0021189 | 0.22852 | 2.2687
39124.6076 | 1.7735 | 0.23943 | 0.19494 | 0.065685 | 0.023308 | 0.0042378 | 0.23696 | 2.3526
39124.6078 | 1.8244 | 0.26274 | 0.16104 | 0.055091 | 0.033902 | 0.0042378 | 0.21495 | 2.134
39124.6079 | 1.5722 | 0.16951 | 0.20977 | 0.067804 | 0.055091 | 0.0063566 | 0.23094 | 2.2928
39124.608 | 1.5849 | 0.21401 | 0.18434 | 0.05721 | 0.036021 | 0.0021189 | 0.21267 | 2.1114
39124.6081 | 1.5828 | 0.21401 | 0.20977 | 0.080518 | 0.036021 | 0.0021189 | 0.25492 | 2.5308
39124.6082 | 1.7523 | 0.19917 | 0.20977 | 0.080518 | 0.046615 | 0.0021189 | 0.25847 | 2.5661
39124.6083 | 1.657 | 0.24367 | 0.1907 | 0.063566 | 0.031783 | 0.0063566 | 0.22944 | 2.2779
39124.6085 | 1.7862 | 0.23943 | 0.1801 | 0.048734 | 0.031783 | 0 | 0.2077 | 2.062
39124.6086 | 1.6019 | 0.20765 | 0.16739 | 0.061448 | 0.031783 | 0.0084755 | 0.21357 | 2.1203
39124.6087 | 1.7756 | 0.23308 | 0.17375 | 0.069923 | 0.029664 | 0.0042378 | 0.23611 | 2.3441
39124.6088 | 1.6443 | 0.21613 | 0.19282 | 0.050853 | 0.042378 | 0 | 0.20789 | 2.0639
39124.6089 | 1.7735 | 0.20765 | 0.18858 | 0.063566 | 0.025427 | 0 | 0.22843 | 2.2678
39124.609 | 1.7269 | 0.22672 | 0.18222 | 0.080518 | 0.042378 | 0.0021189 | 0.25223 | 2.5042
39124.6092 | 1.8201 | 0.22884 | 0.19494 | 0.063566 | 0.027545 | 0.0063566 | 0.23409 | 2.3241
39124.6093 | 1.7396 | 0.21189 | 0.1801 | 0.093231 | 0.091112 | 0.061448 | 0.26919 | 2.6725
39124.6094 | 1.9917 | 0.33902 | 0.39835 | 0.35597 | 0.76704 | 0.43649 | 0.74668 | 7.413
39124.6095 | 1.7862 | 0.23308 | 0.25427 | 0.12078 | 0.1801 | 0.11654 | 0.33644 | 3.3402
39124.6096 | 1.7057 | 0.24155 | 0.2246 | 0.16315 | 0.25215 | 0.17799 | 0.38857 | 3.8577
39124.6097 | 1.8328 | 0.23731 | 0.19282 | 0.1568 | 0.16739 | 0.12925 | 0.37282 | 3.7014
39124.6099 | 1.7163 | 0.28817 | 0.32419 | 0.1907 | 0.41954 | 0.22884 | 0.46528 | 4.6193
39124.61 | 1.6676 | 0.24155 | 0.19282 | 0.091112 | 0.13137 | 0.082636 | 0.27097 | 2.6902
39124.6101 | 1.6379 | 0.21613 | 0.19282 | 0.055091 | 0.050853 | 0.0021189 | 0.21397 | 2.1243
39124.6102 | 1.7438 | 0.22248 | 0.19282 | 0.061448 | 0.042378 | 0.0021189 | 0.2273 | 2.2566
39124.6103 | 1.6188 | 0.21824 | 0.21824 | 0.059329 | 0.040259 | 0.0021189 | 0.22769 | 2.2605
39124.6104 | 2.0426 | 0.31359 | 0.30512 | 0.31359 | 0.73313 | 0.51065 | 0.65412 | 6.4941
39124.6106 | 1.7968 | 0.27757 | 0.25638 | 0.10383 | 0.21613 | 0.10383 | 0.31713 | 3.1485
39124.6107 | 1.7926 | 0.23943 | 0.29664 | 0.21824 | 0.38564 | 0.29241 | 0.49466 | 4.911
39124.6108 | 1.7947 | 0.22672 | 0.29876 | 0.22036 | 0.33478 | 0.20765 | 0.49714 | 4.9356
39124.6109 | 1.729 | 0.19706 | 0.24579 | 0.086874 | 0.15256 | 0.078399 | 0.27799 | 2.7599
39124.611 | 1.7184 | 0.25215 | 0.23308 | 0.12713 | 0.21824 | 0.13561 | 0.33936 | 3.3692
39124.6111 | 1.6909 | 0.20129 | 0.18646 | 0.078399 | 0.091112 | 0.029664 | 0.24654 | 2.4477
39124.6113 | 1.6485 | 0.1907 | 0.18222 | 0.067804 | 0.065685 | 0.033902 | 0.22711 | 2.2548
39124.6114 | 1.6146 | 0.20129 | 0.17163 | 0.063566 | 0.074161 | 0.023308 | 0.21771 | 2.1614
39124.6115 | 1.693 | 0.2246 | 0.20129 | 0.09535 | 0.13773 | 0.059329 | 0.27878 | 2.7678
39124.6116 | 1.7205 | 0.20765 | 0.14408 | 0.05721 | 0.036021 | 0.0084755 | 0.20376 | 2.0229
39124.6117 | 1.5595 | 0.22672 | 0.19494 | 0.099587 | 0.03814 | 0.025427 | 0.27928 | 2.7727
39124.6119 | 1.7544 | 0.25427 | 0.24791 | 0.13561 | 0.21189 | 0.086874 | 0.35779 | 3.5521
39124.612 | 1.6294 | 0.22248 | 0.19917 | 0.055091 | 0.036021 | 0.0084755 | 0.21635 | 2.1479
39124.6121 | 1.693 | 0.27122 | 0.23731 | 0.1462 | 0.21824 | 0.13349 | 0.3702 | 3.6753
39124.6122 | 1.6421 | 0.20765 | 0.17375 | 0.07628 | 0.048734 | 0.021189 | 0.23871 | 2.3699
39124.6123 | 1.5998 | 0.22884 | 0.19917 | 0.084755 | 0.040259 | 0.0063566 | 0.26007 | 2.582
39124.6124 | 1.6676 | 0.22672 | 0.24155 | 0.12501 | 0.29452 | 0.19494 | 0.33452 | 3.3211
39124.6125 | 1.5553 | 0.2246 | 0.23096 | 0.10171 | 0.13985 | 0.050853 | 0.29311 | 2.91
39124.6127 | 1.5913 | 0.22036 | 0.20765 | 0.059329 | 0.055091 | 0.012713 | 0.22384 | 2.2222
39124.6128 | 1.676 | 0.20765 | 0.23308 | 0.082636 | 0.091112 | 0.025427 | 0.26735 | 2.6543
39124.6129 | 1.6231 | 0.2246 | 0.16527 | 0.072042 | 0.05721 | 0.010594 | 0.23109 | 2.2943
39124.613 | 1.6273 | 0.23943 | 0.19706 | 0.059329 | 0.065685 | 0.0063566 | 0.22375 | 2.2214
39124.6131 | 1.6167 | 0.22672 | 0.21189 | 0.088993 | 0.10383 | 0.061448 | 0.27053 | 2.6858
39124.6133 | 1.5955 | 0.20553 | 0.20977 | 0.093231 | 0.15256 | 0.10383 | 0.27321 | 2.7125
39124.6134 | 1.6358 | 0.17587 | 0.1801 | 0.069923 | 0.040259 | 0.0042378 | 0.22761 | 2.2597
39124.6135 | 1.871 | 0.24579 | 0.20977 | 0.048734 | 0.040259 | 0 | 0.22006 | 2.1848
39124.6136 | 2.0701 | 0.29876 | 0.21401 | 0.067804 | 0.025427 | 0.0021189 | 0.2614 | 2.5952
39124.6137 | 1.9896 | 0.25003 | 0.22248 | 0.082636 | 0.050853 | 0.0042378 | 0.27823 | 2.7623
39124.6138 | 1.7735 | 0.26274 | 0.19494 | 0.086874 | 0.036021 | 0.010594 | 0.27087 | 2.6892
39124.614 | 1.8328 | 0.25003 | 0.20765 | 0.072042 | 0.046615 | 0.0021189 | 0.25323 | 2.514
39124.6141 | 1.854 | 0.22036 | 0.17587 | 0.05721 | 0.03814 | 0.0042378 | 0.21894 | 2.1737
39124.6142 | 1.782 | 0.16527 | 0.18646 | 0.05721 | 0.029664 | 0.0042378 | 0.21403 | 2.1249
39124.6143 | 1.7566 | 0.24791 | 0.21613 | 0.05721 | 0.044497 | 0.0021189 | 0.23131 | 2.2964
39124.6144 | 1.5468 | 0.22884 | 0.19706 | 0.091112 | 0.080518 | 0.027545 | 0.26722 | 2.653
39124.6145 | 1.8667 | 0.25638 | 0.20765 | 0.052972 | 0.033902 | 0 | 0.22671 | 2.2507
39124.6147 | 2.157 | 0.25427 | 0.19706 | 0.088993 | 0.03814 | 0.0063566 | 0.2854 | 2.8335
39124.6148 | 3.0173 | 0.31359 | 0.2352 | 0.080518 | 0.042378 | 0.025427 | 0.31715 | 3.1486
39124.6149 | 3.2143 | 0.32419 | 0.2585 | 0.10594 | 0.1462 | 0.061448 | 0.36909 | 3.6644
39124.615 | 8.1598 | 0.57422 | 0.25427 | 0.067804 | 0.046615 | 0.014832 | 0.48885 | 4.8533
39124.6151 | 5.9117 | 0.48734 | 0.23308 | 0.07628 | 0.055091 | 0.010594 | 0.4171 | 4.141
39124.6152 | 2.1697 | 0.31359 | 0.24791 | 0.10806 | 0.029664 | 0 | 0.33606 | 3.3364
39124.6154 | 2.1591 | 0.29664 | 0.25003 | 0.072042 | 0.050853 | 0.0042378 | 0.2812 | 2.7918
39124.6155 | 2.9113 | 0.36021 | 0.21401 | 0.078399 | 0.052972 | 0.0042378 | 0.30934 | 3.0712
39124.6156 | 5.6278 | 0.5276 | 0.23308 | 0.07628 | 0.016951 | 0.0042378 | 0.41283 | 4.0986
39124.6157 | 5.7358 | 0.54455 | 0.27122 | 0.088993 | 0.033902 | 0.0021189 | 0.44848 | 4.4525
39124.6158 | 2.4854 | 0.3369 | 0.24155 | 0.088993 | 0.048734 | 0.0042378 | 0.318 | 3.1571
39124.6159 | 2.8605 | 0.38987 | 0.3369 | 0.11866 | 0.12501 | 0.050853 | 0.40832 | 4.0538
39124.6161 | 2.6422 | 0.33055 | 0.32843 | 0.10594 | 0.078399 | 0.016951 | 0.37382 | 3.7113
39124.6162 | 1.8032 | 0.23096 | 0.20977 | 0.074161 | 0.036021 | 0.0021189 | 0.25404 | 2.5222
39124.6163 | 1.5807 | 0.21824 | 0.16315 | 0.074161 | 0.042378 | 0.0084755 | 0.2316 | 2.2994
39124.6164 | 1.782 | 0.24579 | 0.1801 | 0.072042 | 0.031783 | 0.0042378 | 0.24277 | 2.4103
39124.6165 | 1.6273 | 0.22884 | 0.16315 | 0.048734 | 0.042378 | 0.0084755 | 0.19652 | 1.951
39124.6166 | 1.6061 | 0.20765 | 0.17375 | 0.063566 | 0.050853 | 0.0021189 | 0.21879 | 2.1721
39124.6168 | 1.6782 | 0.20341 | 0.19282 | 0.050853 | 0.03814 | 0.0042378 | 0.20754 | 2.0605
39124.6169 | 1.5892 | 0.17587 | 0.1801 | 0.03814 | 0.031783 | 0.0021189 | 0.17912 | 1.7783
39124.617 | 1.6591 | 0.24155 | 0.21401 | 0.048734 | 0.042378 | 0.0021189 | 0.21445 | 2.1291
39124.6171 | 1.5192 | 0.21824 | 0.17799 | 0.065685 | 0.027545 | 0.0042378 | 0.22173 | 2.2014
39124.6172 | 1.8159 | 0.19282 | 0.20129 | 0.055091 | 0.03814 | 0.0042378 | 0.21946 | 2.1788
39124.6173 | 1.5849 | 0.22248 | 0.18434 | 0.078399 | 0.03814 | 0.0042378 | 0.24497 | 2.432
39124.6175 | 1.5277 | 0.18222 | 0.21613 | 0.063566 | 0.031783 | 0.0021189 | 0.22664 | 2.2501
39124.6176 | 1.693 | 0.24155 | 0.19706 | 0.055091 | 0.033902 | 0.0021189 | 0.2197 | 2.1812
39124.6177 | 1.4536 | 0.21824 | 0.18858 | 0.07628 | 0.03814 | 0 | 0.23867 | 2.3695
39124.6178 | 1.5976 | 0.17375 | 0.17799 | 0.044497 | 0.044497 | 0.0021189 | 0.18791 | 1.8656
39124.6179 | 1.5425 | 0.20553 | 0.20129 | 0.067804 | 0.044497 | 0.0063566 | 0.23135 | 2.2968
39124.618 | 1.6167 | 0.25003 | 0.1568 | 0.063566 | 0.036021 | 0 | 0.21851 | 2.1693
39124.6182 | 1.5701 | 0.21401 | 0.16739 | 0.065685 | 0.023308 | 0.012713 | 0.21957 | 2.1799
39124.6183 | 2.1231 | 0.24367 | 0.17587 | 0.086874 | 0.12078 | 0.080518 | 0.27359 | 2.7162
39124.6184 | 3.9009 | 0.37716 | 0.20977 | 0.082636 | 0.13773 | 0.082636 | 0.34626 | 3.4376

## mobile1
| concentration in #·cm-3 | [5 empty] | volume | calculated |  |  | calculated
| bin lower limit in µm | [5 empty] | concentration | mass |  | time | mass
| 0.3 | 0.5 | 0.7 | 0.9 | 1.3 | 2.5 | µm3·cm-3 | concentration |  | stamp | concentration | synthetic
| bin lower limit in µm 0.3: bin log midpoint in µm |  | µg·m-3 |  |  | µg·m-3 | density
Time | 0.3873 | 0.59161 | 0.79373 | 1.0817 | 1.8028 |  |  |  |  | 1 min avg | 1 min avg | g·cm-3
39124.4493 | 227.3221 | 10.2003 | 0.40259 | 0.33478 | 0.18858 | 0.093231 | 8.9264 | 36.0413 | 0 | 39124.4496 | 20.2214 | 4.0376
39124.4494 | 172.6423 | 7.9013 | 0.34114 | 0.32843 | 0.082636 | 0.033902 | 6.6686 | 26.9251 | 1 | 39124.4503 | 14.1073
39124.4495 | 92.7011 | 4.4793 | 0.21189 | 0.2585 | 0.11442 | 0.016951 | 3.8832 | 15.6789 | 2 | 39124.451 | 21.8072
39124.4497 | 101.9797 | 4.7738 | 0.23943 | 0.21189 | 0.093231 | 0.027545 | 4.1087 | 16.5894 | 3 | 39124.4517 | 23.1832
39124.4498 | 51.6944 | 2.4558 | 0.11442 | 0.14197 | 0.1123 | 0.016951 | 2.3073 | 9.3157 | 4 | 39124.4524 | 24.6094
39124.4499 | 101.4584 | 4.8925 | 0.1907 | 0.26698 | 0.10171 | 0.033902 | 4.1555 | 16.7782 | 5 | 39124.4531 | 21.9703
39124.45 | 95.6908 | 4.3924 | 0.24367 | 0.23731 | 0.15468 | 0.042378 | 4.0825 | 16.4837 | 6 | 39124.4538 | 30.4775
39124.4501 | 121.2954 | 5.5938 | 0.18222 | 0.31148 | 0.20129 | 0.10594 | 5.1677 | 20.8651 | 7 | 39124.4545 | 24.2728
39124.4502 | 55.6651 | 2.6783 | 0.15044 | 0.15892 | 0.09535 | 0.044497 | 2.4208 | 9.7743 | 8 | 39124.4552 | 30.0899
39124.4503 | 71.3873 | 3.2165 | 0.1568 | 0.1801 | 0.086874 | 0.036021 | 2.9471 | 11.8992 | 9 | 39124.4558 | 34.6713
39124.4505 | 71.1521 | 3.3266 | 0.17799 | 0.23731 | 0.099587 | 0.063566 | 3.0344 | 12.2515 | 10 | 39124.4565 | 41.0354
39124.4506 | 79.5683 | 3.7504 | 0.14197 | 0.21401 | 0.099587 | 0.044497 | 3.3114 | 13.3702 | 11 | 39124.4572 | 11.026
39124.4507 | 93.0782 | 4.4369 | 0.1907 | 0.23308 | 0.099587 | 0.03814 | 3.8222 | 15.4326 | 12 | 39124.4579 | 24.8987
39124.4508 | 113.0678 | 5.4265 | 0.27969 | 0.27334 | 0.11654 | 0.023308 | 4.6395 | 18.7325 | 13 | 39124.4586 | 25.4855
39124.4509 | 111.8092 | 5.9308 | 0.29029 | 0.27969 | 0.13773 | 0.023308 | 4.7279 | 19.0894 | 14 | 39124.4593 | 24.7678
39124.451 | 92.1459 | 5.1171 | 0.27969 | 0.26486 | 0.12078 | 0.027545 | 3.977 | 16.0574 | 15 | 39124.46 | 29.6025
39124.4512 | 132.5403 | 7.2233 | 0.45556 | 0.44497 | 0.16527 | 0.052972 | 5.7359 | 23.1594 | 16 | 39124.4607 | 10.3883
39124.4513 | 223.3937 | 12.7853 | 0.59964 | 0.66957 | 0.2352 | 0.050853 | 9.5036 | 38.3718 | 17 | 39124.4614 | 9.4228
39124.4514 | 202.1138 | 11.478 | 0.606 | 0.60812 | 0.1907 | 0.044497 | 8.539 | 34.4772 | 18 | 39124.4621 | 17.1997
39124.4515 | 192.8098 | 10.4906 | 0.53608 | 0.52336 | 0.18222 | 0.027545 | 8.0485 | 32.4966 | 19 | 39124.4628 | 36.5458
39124.4516 | 152.4705 | 8.3145 | 0.40683 | 0.44073 | 0.17163 | 0.059329 | 6.4644 | 26.1007 | 20 | 39124.4635 | 31.8898
39124.4517 | 91.6755 | 5.1235 | 0.31571 | 0.32419 | 0.11018 | 0.023308 | 3.9796 | 16.068 | 21 | 39124.4642 | 36.1336
39124.4519 | 87.0098 | 4.9264 | 0.26274 | 0.303 | 0.10594 | 0.021189 | 3.7754 | 15.2435 | 22 | 39124.4649 | 18.1969
39124.452 | 80.0662 | 4.8395 | 0.25638 | 0.303 | 0.13561 | 0.040259 | 3.6441 | 14.7134 | 23 | 39124.4656 | 39.7467
39124.4521 | 114.4366 | 6.3736 | 0.3369 | 0.40894 | 0.15892 | 0.061448 | 5.0187 | 20.2635 | 24 | 39124.4663 | 34.1948
39124.4522 | 120.6936 | 6.8249 | 0.38776 | 0.42378 | 0.14408 | 0.050853 | 5.2356 | 21.1392 | 25 | 39124.467 | 51.2131
39124.4523 | 141.624 | 8.1704 | 0.4492 | 0.39835 | 0.17375 | 0.033902 | 6.1084 | 24.6632 | 26 | 39124.4677 | 5.2679
39124.4524 | 146.6033 | 8.4077 | 0.42378 | 0.48522 | 0.16951 | 0.059329 | 6.3235 | 25.5317 | 27 | 39124.4683 | 18.276
39124.4525 | 162.389 | 9.1557 | 0.43437 | 0.54455 | 0.19282 | 0.046615 | 6.9983 | 28.2565 | 28 | 39124.469 | 28.2965
39124.4527 | 158.6259 | 9.09 | 0.50218 | 0.50218 | 0.19917 | 0.029664 | 6.8859 | 27.8026 | 29 | 39124.4697 | 25.4037
39124.4528 | 159.5433 | 9.2638 | 0.55727 | 0.54455 | 0.22884 | 0.11018 | 7.0662 | 28.5304 | 30 | 39124.4704 | 39.4084
39124.4529 | 87.7048 | 4.9116 | 0.2691 | 0.31995 | 0.1123 | 0.05721 | 3.8273 | 15.4532 | 31 | 39124.4711 | 52.1745
39124.453 | 79.5852 | 4.8268 | 0.28605 | 0.45132 | 0.74797 | 1.2692 | 5.6127 | 22.6619 | 32 | 39124.4718 | 30.2237
39124.4531 | 111.9723 | 6.5219 | 0.3814 | 0.3708 | 0.18434 | 0.063566 | 5.0242 | 20.2857 | 33 | 39124.4725 | 35.0647
39124.4532 | 124.8678 | 6.9309 | 0.31783 | 0.42801 | 0.16315 | 0.07628 | 5.4171 | 21.8719 | 34 | 39124.4732 | 36.5202
39124.4534 | 133.4112 | 7.344 | 0.3814 | 0.41106 | 0.15468 | 0.023308 | 5.7011 | 23.0189 | 35 | 39124.4739 | 62.6033
39124.4535 | 209.0108 | 11.7534 | 0.56786 | 0.59964 | 0.22884 | 0.052972 | 8.8801 | 35.8542 | 36 | 39124.4746 | 58.6187
39124.4536 | 170.9959 | 9.6049 | 0.4492 | 0.55091 | 0.18646 | 0.040259 | 7.2974 | 29.4641 | 37 | 39124.4753 | 33.9414
39124.4537 | 142.5775 | 7.8293 | 0.35597 | 0.42378 | 0.17587 | 0.040259 | 6.0993 | 24.6266 | 38 | 39124.476 | 50.1843
39124.4538 | 162.2322 | 8.948 | 0.48734 | 0.41106 | 0.14408 | 0.029664 | 6.747 | 27.2415 | 39 | 39124.4767 | 42.0699
39124.4539 | 164.3998 | 9.0434 | 0.43225 | 0.51701 | 0.16951 | 0.036021 | 6.957 | 28.0896 | 40 | 39124.4774 | 36.719
39124.4541 | 219.7662 | 11.889 | 0.51065 | 0.54879 | 0.27334 | 0.072042 | 9.3098 | 37.5892 | 41 | 39124.4781 | 24.9934
39124.4542 | 216.5752 | 11.9229 | 0.50429 | 0.64626 | 0.24155 | 0.050853 | 9.1818 | 37.0725 | 42 | 39124.4788 | 21.6936
39124.4543 | 163.3828 | 8.7912 | 0.4153 | 0.44285 | 0.19917 | 0.03814 | 6.9362 | 28.0054 | 43 | 39124.4795 | 43.7269
39124.4544 | 187.1608 | 9.9799 | 0.51701 | 0.51913 | 0.21401 | 0.065685 | 7.911 | 31.9415 | 44 | 39124.4802 | 50.7007
39124.4545 | 75.358 | 4.2484 | 0.20341 | 0.24367 | 0.11654 | 0.025427 | 3.3251 | 13.4254 | 45 | 39124.4808 | 36.5935
39124.4546 | 81.5367 | 4.4602 | 0.23096 | 0.30724 | 0.14197 | 0.025427 | 3.6634 | 14.7912 | 46 | 39124.4815 | 55.2306
39124.4547 | 117.7526 | 6.2677 | 0.303 | 0.38776 | 0.14832 | 0.03814 | 5.0527 | 20.4006 | 47 | 39124.4822 | 83.1261
39124.4549 | 142.3592 | 7.6979 | 0.37716 | 0.38564 | 0.15044 | 0.029664 | 5.9807 | 24.1478 | 48 | 39124.4829 | 172.1634
39124.455 | 142.7321 | 7.7254 | 0.36657 | 0.40047 | 0.1801 | 0.031783 | 6.0931 | 24.6015 | 49 | 39124.4836 | 120.6528
39124.4551 | 162.2767 | 8.7044 | 0.42378 | 0.36021 | 0.18222 | 0.046615 | 6.7886 | 27.4095 | 50 | 39124.4843 | 38.3769
39124.4552 | 169.8051 | 8.7849 | 0.39199 | 0.43437 | 0.16951 | 0.048734 | 7.0281 | 28.3767 | 51 | 39124.485 | 70.3702
39124.4553 | 190.4366 | 9.9058 | 0.38776 | 0.48311 | 0.22248 | 0.048734 | 7.9709 | 32.1833 | 52 | 39124.4857 | 66.9937
39124.4554 | 257.9612 | 14.0545 | 0.60176 | 0.61659 | 0.29876 | 0.078399 | 10.8532 | 43.8208 | 53 | 39124.4864 | 43.9818
39124.4556 | 244.9851 | 12.9443 | 0.57634 | 0.51913 | 0.21613 | 0.048734 | 10.0133 | 40.4298 | 54 | 39124.4871 | 35.5426
39124.4557 | 239.6434 | 12.8108 | 0.5382 | 0.55727 | 0.27334 | 0.069923 | 10.0272 | 40.4857 | 55 | 39124.4878 | 68.2347
39124.4558 | 219.798 | 12.0119 | 0.49158 | 0.46827 | 0.22036 | 0.074161 | 9.1032 | 36.7552 | 56 | 39124.4885 | 78.6804
39124.4559 | 184.5779 | 9.7892 | 0.44497 | 0.48734 | 0.18434 | 0.067804 | 7.6808 | 31.0121 | 57 | 39124.4892 | 72.8738
39124.456 | 192.5449 | 10.2003 | 0.42378 | 0.41954 | 0.19282 | 0.05721 | 7.9433 | 32.0717 | 58 | 39124.4899 | 76.508
39124.4561 | 163.4145 | 8.6027 | 0.37292 | 0.39199 | 0.16104 | 0.055091 | 6.7549 | 27.2735 | 59 | 39124.4906 | 62.912
39124.4563 | 167.6693 | 8.8442 | 0.3814 | 0.37292 | 0.18646 | 0.063566 | 6.9781 | 28.1747 | 60 | 39124.4913 | 48.8441
39124.4564 | 181.6539 | 9.8041 | 0.3708 | 0.4937 | 0.17375 | 0.055091 | 7.5458 | 30.4669 | 61 | 39124.492 | 66.7297
39124.4565 | 231.7082 | 12.8468 | 0.51489 | 0.50006 | 0.22248 | 0.044497 | 9.5897 | 38.7193 | 62 | 39124.4927 | 25.0192
39124.4566 | 321.9281 | 19.1886 | 0.70135 | 0.79458 | 0.2585 | 0.061448 | 13.3761 | 54.0072 | 63 | 39124.4933 | 17.5411
39124.4567 | 311.232 | 18.0677 | 0.76492 | 0.83696 | 0.28605 | 0.080518 | 13.0584 | 52.7247 | 64 | 39124.494 | 38.0182
39124.4568 | 251.916 | 13.9083 | 0.59964 | 0.61659 | 0.22672 | 0.069923 | 10.4319 | 42.1197 | 65 | 39124.4947 | 46.2681
39124.4569 | 43.8757 | 2.7291 | 0.15892 | 0.18222 | 0.07628 | 0.023308 | 2.0269 | 8.1837 | 66 | 39124.4954 | 52.0266
39124.4571 | 56.9195 | 3.3012 | 0.17587 | 0.20129 | 0.10594 | 0.023308 | 2.5938 | 10.4725 | 67 | 39124.4961 | 74.4399
39124.4572 | 73.3472 | 4.1615 | 0.17799 | 0.20765 | 0.11018 | 0.012713 | 3.2045 | 12.9384 | 68 | 39124.4968 | 26.4057
39124.4573 | 57.2141 | 3.2101 | 0.17799 | 0.19917 | 0.09535 | 0.031783 | 2.5595 | 10.3342 | 69 | 39124.4975 | 22.9693
39124.4574 | 54.6947 | 3.1571 | 0.14832 | 0.19706 | 0.11018 | 0.040259 | 2.5134 | 10.1482 | 70 | 39124.4982 | 24.1372
39124.4575 | 80.9159 | 4.4751 | 0.23096 | 0.24367 | 0.10383 | 0.023308 | 3.487 | 14.0789 | 71 | 39124.4989 | 20.5785
39124.4576 | 79.7653 | 4.5556 | 0.23308 | 0.26486 | 0.097469 | 0.016951 | 3.4558 | 13.953 | 72 | 39124.4996 | 25.6982
39124.4578 | 152.4387 | 8.5137 | 0.40047 | 0.37716 | 0.15468 | 0.061448 | 6.3893 | 25.7972 | 73 | 39124.5003 | 27.3498
39124.4579 | 228.8901 | 12.6285 | 0.50429 | 0.58481 | 0.21824 | 0.055091 | 9.5207 | 38.4407 | 74 | 39124.501 | 26.9254
39124.458 | 200.1538 | 10.8847 | 0.48522 | 0.49158 | 0.17587 | 0.036021 | 8.2607 | 33.3536 | 75 | 39124.5017 | 18.6121
39124.4581 | 138.9245 | 7.6068 | 0.33266 | 0.36021 | 0.12501 | 0.052972 | 5.7599 | 23.256 | 76 | 39124.5024 | 19.1619
39124.4582 | 83.7785 | 4.7188 | 0.24367 | 0.23943 | 0.10806 | 0.046615 | 3.614 | 14.5917 | 77 | 39124.5031 | 39.4199
39124.4583 | 60.7081 | 3.5428 | 0.17799 | 0.24791 | 0.10806 | 0.023308 | 2.7731 | 11.1968 | 78 | 39124.5038 | 96.0843
39124.4584 | 142.8021 | 7.6386 | 0.37928 | 0.4153 | 0.14197 | 0.044497 | 5.982 | 24.1528 | 79 | 39124.5045 | 109.7156
39124.4586 | 112.4046 | 6.2274 | 0.28817 | 0.28605 | 0.17587 | 0.042378 | 4.8988 | 19.7795 | 80 | 39124.5052 | 99.0493
39124.4587 | 167.9744 | 9.8083 | 0.42166 | 0.47251 | 0.1801 | 0.05721 | 7.1489 | 28.8645 | 81 | 39124.5058 | 214.1541
39124.4588 | 213.791 | 12.4548 | 0.56574 | 0.59752 | 0.2352 | 0.050853 | 9.1191 | 36.8192 | 82 | 39124.5065 | 228.7796
39124.4589 | 186.8367 | 10.6898 | 0.42378 | 0.50429 | 0.21613 | 0.063566 | 7.9504 | 32.1004 | 83 | 39124.5072 | 173.9701
39124.459 | 163.7896 | 9.4439 | 0.40894 | 0.43013 | 0.16951 | 0.063566 | 6.9182 | 27.9329 | 84 | 39124.5079 | 151.3418
39124.4591 | 111.1587 | 6.38 | 0.26486 | 0.30936 | 0.1568 | 0.027545 | 4.8283 | 19.4948 | 85 | 39124.5086 | 140.9148
39124.4593 | 105.5797 | 6.1278 | 0.29029 | 0.3369 | 0.093231 | 0.023308 | 4.4612 | 18.0124 | 86 | 39124.5093 | 139.3482
39124.4594 | 164.1434 | 9.3125 | 0.45556 | 0.49158 | 0.20129 | 0.05721 | 7.0652 | 28.5262 | 87 | 39124.51 | 115.1408
39124.4595 | 163.3531 | 9.1239 | 0.48099 | 0.48311 | 0.17587 | 0.036021 | 6.9437 | 28.0359 | 88 | 39124.5107 | 92.8445
39124.4596 | 154.2461 | 8.8294 | 0.43649 | 0.40259 | 0.18222 | 0.050853 | 6.5892 | 26.6047 | 89 | 39124.5114 | 126.8588
39124.4597 | 162.8912 | 9.2065 | 0.42801 | 0.4492 | 0.1907 | 0.040259 | 6.9478 | 28.0523 | 90 | 39124.5121 | 70.9726
39124.4598 | 183.2791 | 9.713 | 0.43861 | 0.49158 | 0.22248 | 0.046615 | 7.7512 | 31.2962 | 91 | 39124.5128 | 60.0699
39124.46 | 175.3142 | 9.8464 | 0.47887 | 0.51065 | 0.20341 | 0.052972 | 7.4881 | 30.2338 | 92 | 39124.5135 | 44.6089
39124.4601 | 176.6745 | 10.1622 | 0.39835 | 0.50429 | 0.23096 | 0.1123 | 7.6229 | 30.7782 | 93 | 39124.5142 | 77.226
39124.4602 | 189.8561 | 10.5881 | 0.45768 | 0.47675 | 0.20553 | 0.063566 | 7.9893 | 32.2576 | 94 | 39124.5149 | 123.5223
39124.4603 | 144.0776 | 7.9818 | 0.35173 | 0.41106 | 0.18858 | 0.023308 | 6.191 | 24.9967 | 95 | 39124.5156 | 141.2932
39124.4604 | 55.3304 | 3.2419 | 0.1462 | 0.17163 | 0.11442 | 0.016951 | 2.5376 | 10.2456 | 96 | 39124.5163 | 112.7054
39124.4605 | 51.5736 | 3.066 | 0.12078 | 0.18434 | 0.084755 | 0.023308 | 2.315 | 9.3469 | 97 | 39124.517 | 109.2759
39124.4606 | 63.8801 | 3.6296 | 0.18646 | 0.19494 | 0.093231 | 0.03814 | 2.8006 | 11.3079 | 98 | 39124.5177 | 88.0053
39124.4608 | 61.5705 | 3.6635 | 0.1801 | 0.20129 | 0.07628 | 0.029664 | 2.6846 | 10.8394 | 99 | 39124.5183 | 75.87
39124.4609 | 68.3509 | 3.9284 | 0.22036 | 0.24791 | 0.1229 | 0.025427 | 3.104 | 12.5328 | 100 | 39124.519 | 57.5697
39124.461 | 41.0279 | 2.5109 | 0.13773 | 0.18222 | 0.10383 | 0.01907 | 1.9955 | 8.0572 | 101 | 39124.5197 | 103.5613
39124.4611 | 52.1075 | 3.2906 | 0.19282 | 0.19282 | 0.084755 | 0.021189 | 2.3801 | 9.6097 | 102 | 39124.5204 | 105.2226
39124.4612 | 53.1649 | 3.1826 | 0.19706 | 0.19917 | 0.084755 | 0.027545 | 2.4058 | 9.7137 | 103 | 39124.5211 | 99.7
39124.4613 | 49.2831 | 3.047 | 0.16104 | 0.19282 | 0.07628 | 0.025427 | 2.2334 | 9.0175 | 104 | 39124.5218 | 57.0576
39124.4615 | 28.4418 | 1.9642 | 0.11654 | 0.13985 | 0.052972 | 0.012713 | 1.3638 | 5.5064 | 105 | 39124.5225 | 40.5878
39124.4616 | 41.0427 | 2.7249 | 0.15044 | 0.18646 | 0.14408 | 0.012713 | 2.1488 | 8.6762 | 106 | 39124.5232 | 21.4795
39124.4617 | 77.9282 | 4.206 | 0.24579 | 0.26698 | 0.13137 | 0.072042 | 3.4707 | 14.0134 | 107 | 39124.5239 | 23.3698
39124.4618 | 199.8445 | 10.9038 | 0.4598 | 0.47039 | 0.17587 | 0.042378 | 8.2327 | 33.2403 | 108 | 39124.5246 | 94.9282
39124.4619 | 74.591 | 4.1827 | 0.20553 | 0.22884 | 0.11442 | 0.016951 | 3.2789 | 13.2388 | 109 | 39124.5253 | 183.2355
39124.462 | 48.0435 | 2.9198 | 0.15468 | 0.18434 | 0.080518 | 0.021189 | 2.1876 | 8.8327 | 110 | 39124.526 | 188.4388
39124.4622 | 58.2714 | 3.2249 | 0.16315 | 0.21613 | 0.12078 | 0.042378 | 2.6786 | 10.8151 | 111 | 39124.5267 | 131.9554
39124.4623 | 83.7848 | 4.8247 | 0.19494 | 0.26274 | 0.097469 | 0.033902 | 3.5958 | 14.5185 | 112 | 39124.5274 | 148.2448
39124.4624 | 135.4665 | 7.2339 | 0.30512 | 0.3475 | 0.12078 | 0.042378 | 5.5856 | 22.5524 | 113 | 39124.5281 | 55.4557
39124.4625 | 173.208 | 8.9735 | 0.37292 | 0.44073 | 0.19706 | 0.052972 | 7.2358 | 29.2152 | 114 | 39124.5288 | 103.9598
39124.4626 | 201.9104 | 10.7215 | 0.43013 | 0.4937 | 0.19706 | 0.033902 | 8.3485 | 33.7078 | 115 | 39124.5295 | 57.0646
39124.4627 | 197.1471 | 10.516 | 0.48522 | 0.43013 | 0.23943 | 0.044497 | 8.2836 | 33.4459 | 116 | 39124.5302 | 64.7148
39124.4628 | 187.8961 | 10.6834 | 0.41742 | 0.40259 | 0.16951 | 0.044497 | 7.7698 | 31.3715 | 117 | 39124.5308 | 55.7265
39124.463 | 223.2348 | 12.2238 | 0.58057 | 0.55938 | 0.24791 | 0.065685 | 9.3989 | 37.949 | 118 | 39124.5315 | 40.2255
39124.4631 | 308.8059 | 19.8836 | 0.84543 | 0.89205 | 0.29664 | 0.05721 | 13.2716 | 53.5853 | 119 | 39124.5322 | 31.0201
39124.4632 | 248.9813 | 16.5379 | 0.77127 | 0.78187 | 0.24155 | 0.040259 | 10.8277 | 43.7177 | 120 | 39124.5329 | 48.9116
39124.4633 | 260.8407 | 17.271 | 0.81153 | 0.84332 | 0.29664 | 0.052972 | 11.4882 | 46.3845 | 121 | 39124.5336 | 68.5957
39124.4634 | 242.1967 | 15.3831 | 0.70559 | 0.73525 | 0.22036 | 0.061448 | 10.383 | 41.9223 | 122 | 39124.5343 | 70.1232
39124.4635 | 96.4536 | 6.416 | 0.31995 | 0.34114 | 0.13561 | 0.031783 | 4.3554 | 17.5854 | 123 | 39124.535 | 103.3016
39124.4637 | 104.5923 | 6.6681 | 0.34326 | 0.3369 | 0.1568 | 0.025427 | 4.6986 | 18.9711 | 124 | 39124.5357 | 100.6753
39124.4638 | 129.3832 | 8.2191 | 0.34538 | 0.37928 | 0.15256 | 0.044497 | 5.6365 | 22.7579 | 125 | 39124.5364 | 140.5833
39124.4639 | 150.9449 | 9.5392 | 0.47463 | 0.45556 | 0.17587 | 0.029664 | 6.5914 | 26.6133 | 126 | 39124.5371 | 137.5553
39124.464 | 143.0669 | 9.2659 | 0.50641 | 0.50218 | 0.22248 | 0.029664 | 6.5043 | 26.2618 | 127 | 39124.5378 | 133.9341
39124.4641 | 121.5645 | 8.3505 | 0.35597 | 0.4153 | 0.15256 | 0.050853 | 5.4396 | 21.9627 | 128 | 39124.5385 | 106.2987
39124.4642 | 122.4735 | 7.9988 | 0.43649 | 0.47039 | 0.17375 | 0.033902 | 5.5517 | 22.4153 | 129 | 39124.5392 | 115.4709
39124.4644 | 315.6583 | 20.5193 | 0.85391 | 0.90052 | 0.33266 | 0.059329 | 13.6673 | 55.183 | 130 | 39124.5399 | 74.4512
39124.4645 | 372.7622 | 23.8226 | 1.0255 | 1.0637 | 0.34114 | 0.084755 | 15.9415 | 64.3653 | 131 | 39124.5406 | 122.7246
39124.4646 | 223.4573 | 13.7982 | 0.55515 | 0.56574 | 0.22248 | 0.040259 | 9.4959 | 38.3407 | 132 | 39124.5413 | 171.6481
39124.4647 | 83.681 | 5.2654 | 0.29876 | 0.27334 | 0.11442 | 0.033902 | 3.7267 | 15.0468 | 133 | 39124.542 | 154.1702
39124.4648 | 54.843 | 3.5724 | 0.1907 | 0.24155 | 0.15892 | 0.080518 | 2.7531 | 11.1157 | 134 | 39124.5427 | 76.8093
39124.4649 | 38.7056 | 2.5363 | 0.11866 | 0.18646 | 0.12925 | 0.13773 | 2.0035 | 8.0892 | 135 | 39124.5433 | 68.8719
39124.465 | 40.6274 | 2.5766 | 0.15468 | 0.18222 | 0.097469 | 0.088993 | 1.9754 | 7.976 | 136 | 39124.544 | 48.1049
39124.4652 | 163.6709 | 10.2617 | 0.47251 | 0.49158 | 0.17799 | 0.048734 | 7.0866 | 28.6129 | 137 | 39124.5447 | 48.7206
39124.4653 | 205.8642 | 13.1222 | 0.51701 | 0.63143 | 0.18434 | 0.040259 | 8.804 | 35.5471 | 138 | 39124.5454 | 17.1731
39124.4654 | 244.6376 | 15.6543 | 0.70347 | 0.70135 | 0.27122 | 0.065685 | 10.6196 | 42.8778 | 139 | 39124.5461 | 19.6268
39124.4655 | 153.371 | 9.7469 | 0.45768 | 0.50006 | 0.17163 | 0.029664 | 6.6997 | 27.0508 | 140 | 39124.5468 | 64.0653
39124.4656 | 129.4107 | 8.0518 | 0.3708 | 0.42166 | 0.16739 | 0.065685 | 5.6994 | 23.012 | 141 | 39124.5475 | 128.4433
39124.4657 | 233.1279 | 14.9424 | 0.63355 | 0.75644 | 0.24155 | 0.067804 | 10.1195 | 40.8586 | 142 | 39124.5482 | 99.2069
39124.4659 | 390.9401 | 25.7826 | 1.0743 | 1.2205 | 0.43861 | 0.091112 | 17.1226 | 69.1341 | 143 | 39124.5489 | 117.9336
39124.466 | 403.3631 | 26.681 | 1.2035 | 1.3201 | 0.41106 | 0.088993 | 17.6132 | 71.115 | 144 | 39124.5496 | 111.5604
39124.4661 | 286.0194 | 18.1821 | 0.82213 | 0.83272 | 0.33266 | 0.042378 | 12.4591 | 50.3048 | 145 | 39124.5503 | 134.1671
39124.4662 | 51.7473 | 3.4199 | 0.17375 | 0.22036 | 0.088993 | 0.010594 | 2.4094 | 9.7281 | 146 | 39124.551 | 138.5153
39124.4663 | 102.0729 | 6.2761 | 0.29664 | 0.37292 | 0.13349 | 0.01907 | 4.5196 | 18.2484 | 147 | 39124.5517 | 107.9129
39124.4664 | 115.8117 | 6.9965 | 0.29241 | 0.32843 | 0.18434 | 0.03814 | 5.1411 | 20.7575 | 148 | 39124.5524 | 107.775
39124.4666 | 198.8634 | 12.8171 | 0.55727 | 0.5721 | 0.23096 | 0.036021 | 8.6722 | 35.0149 | 149 | 39124.5531 | 106.2089
39124.4667 | 384.1809 | 26.8844 | 1.0997 | 1.1845 | 0.45556 | 0.078399 | 17.0712 | 68.9267 | 150 | 39124.5538 | 106.9335
39124.4668 | 385.5475 | 26.6259 | 1.1357 | 1.1717 | 0.38776 | 0.082636 | 16.8778 | 68.1457 | 151 | 39124.5545 | 103.2934
39124.4669 | 333.5671 | 22.8479 | 0.95773 | 1.0128 | 0.37504 | 0.061448 | 14.6961 | 59.337 | 152 | 39124.5552 | 67.4876
39124.467 | 308.5495 | 20.1294 | 0.75008 | 0.77763 | 0.32843 | 0.05721 | 13.2872 | 53.6482 | 153 | 39124.5558 | 51.9133
39124.4671 | 227.159 | 14.597 | 0.60388 | 0.72678 | 0.24155 | 0.046615 | 9.8731 | 39.8636 | 154 | 39124.5565 | 148.1936
39124.4672 | 100.2846 | 6.4817 | 0.27122 | 0.29452 | 0.091112 | 0.03814 | 4.2989 | 17.3572 | 155 | 39124.5572 | 148.7645
39124.4674 | 23.5768 | 1.7566 | 0.09535 | 0.15256 | 0.078399 | 0.01907 | 1.2742 | 5.1446 | 156 | 39124.5579 | 185.8065
39124.4675 | 18.4576 | 1.4112 | 0.11442 | 0.13349 | 0.082636 | 0.023308 | 1.0864 | 4.3863 | 157 | 39124.5586 | 160.9903
39124.4676 | 15.934 | 1.2629 | 0.080518 | 0.14197 | 0.086874 | 0.014832 | 1.0033 | 4.0508 | 158 | 39124.5593 | 167.9947
39124.4677 | 17.2117 | 1.2904 | 0.10594 | 0.1123 | 0.074161 | 0.01907 | 0.99312 | 4.0098 | 159 | 39124.56 | 153.2303
39124.4678 | 31.3404 | 2.1252 | 0.13349 | 0.17375 | 0.074161 | 0.025427 | 1.5613 | 6.304 | 160 | 39124.5607 | 106.5987
39124.4679 | 41.0788 | 2.5151 | 0.13561 | 0.15892 | 0.080518 | 0.029664 | 1.9101 | 7.712 | 161 | 39124.5614 | 171.1158
39124.4681 | 83.6174 | 5.2591 | 0.26698 | 0.27757 | 0.10594 | 0.014832 | 3.6925 | 14.9089 | 162 | 39124.5621 | 162.7377
39124.4682 | 104.7448 | 6.221 | 0.22672 | 0.34962 | 0.13349 | 0.025427 | 4.5612 | 18.4162 | 163 | 39124.5628 | 166.5284
39124.4683 | 109.2262 | 6.6046 | 0.2691 | 0.35597 | 0.16951 | 0.052972 | 4.8649 | 19.6425 | 164 | 39124.5635 | 144.7081
39124.4684 | 128.4 | 7.361 | 0.31148 | 0.38564 | 0.1801 | 0.063566 | 5.5934 | 22.5838 | 165 | 39124.5642 | 160.8687
39124.4685 | 95.5425 | 5.6532 | 0.28605 | 0.32419 | 0.11442 | 0.031783 | 4.1599 | 16.7959 | 166 | 39124.5649 | 97.8039
39124.4686 | 98.2377 | 5.6701 | 0.24791 | 0.26698 | 0.14408 | 0.031783 | 4.2868 | 17.3084 | 167 | 39124.5656 | 73.5939
39124.4688 | 140.5836 | 8.4437 | 0.39199 | 0.44285 | 0.16951 | 0.023308 | 6.1079 | 24.6611 | 168 | 39124.5663 | 21.7203
39124.4689 | 178.3124 | 10.5711 | 0.44497 | 0.4598 | 0.19917 | 0.080518 | 7.6023 | 30.6949 | 169 | 39124.567 | 32.1429
39124.469 | 172.9453 | 10.2956 | 0.43861 | 0.48099 | 0.22884 | 0.046615 | 7.5125 | 30.3325 | 170 | 39124.5677 | 42.8396
39124.4691 | 158.3907 | 9.2044 | 0.33902 | 0.45344 | 0.1907 | 0.048734 | 6.7902 | 27.4159 | 171 | 39124.5683 | 56.9043
39124.4692 | 160.429 | 9.5201 | 0.43225 | 0.45768 | 0.22248 | 0.048734 | 7.0111 | 28.308 | 172 | 39124.569 | 60.9226
39124.4693 | 164.0862 | 9.6473 | 0.36021 | 0.41742 | 0.20129 | 0.050853 | 7.0256 | 28.3665 | 173 | 39124.5697 | 84.6106
39124.4694 | 147.5229 | 8.6344 | 0.34326 | 0.43437 | 0.20553 | 0.042378 | 6.4318 | 25.9688 | 174 | 39124.5704 | 54.3572
39124.4696 | 97.3817 | 5.7973 | 0.23308 | 0.26698 | 0.15256 | 0.031783 | 4.2967 | 17.3482 | 175 | 39124.5711 | 69.6943
39124.4697 | 103.0497 | 6.1787 | 0.2352 | 0.31995 | 0.1568 | 0.025427 | 4.5591 | 18.4078 | 176 | 39124.5718 | 50.4564
39124.4698 | 119.0557 | 6.9372 | 0.27757 | 0.36869 | 0.14408 | 0.048734 | 5.1326 | 20.7233 | 177 | 39124.5725 | 43.241
39124.4699 | 183.4613 | 10.6453 | 0.46192 | 0.41742 | 0.17587 | 0.042378 | 7.6718 | 30.9756 | 178 | 39124.5732 | 19.8156
39124.47 | 230.7293 | 13.6414 | 0.48946 | 0.57845 | 0.21189 | 0.063566 | 9.6589 | 38.9985 | 179 | 39124.5739 | 12.2918
39124.4701 | 200.3 | 11.745 | 0.45768 | 0.48522 | 0.19282 | 0.046615 | 8.399 | 33.9119 | 180 | 39124.5746 | 27.3921
39124.4703 | 177.628 | 10.1643 | 0.37716 | 0.45344 | 0.19282 | 0.040259 | 7.4959 | 30.2653 | 181 | 39124.5753 | 34.2676
39124.4704 | 208.0382 | 12.1687 | 0.47251 | 0.50218 | 0.22672 | 0.042378 | 8.7995 | 35.5288 | 182 | 39124.576 | 27.5006
39124.4705 | 264.6187 | 16.1671 | 0.61448 | 0.63566 | 0.27545 | 0.048734 | 11.2292 | 45.3389 | 183 | 39124.5767 | 25.5008
39124.4706 | 256.942 | 15.7666 | 0.67169 | 0.72254 | 0.28181 | 0.074161 | 11.0443 | 44.5924 | 184 | 39124.5774 | 20.5481
39124.4707 | 272.2573 | 16.7794 | 0.63143 | 0.75856 | 0.2691 | 0.072042 | 11.5943 | 46.8131 | 185 | 39124.5781 | 40.1271
39124.4708 | 299.2497 | 18.7309 | 0.71194 | 0.76915 | 0.33055 | 0.078399 | 12.8436 | 51.8571 | 186 | 39124.5788 | 34.6686
39124.4709 | 358.6801 | 23.4158 | 0.86874 | 0.99164 | 0.39411 | 0.080518 | 15.5427 | 62.7553 | 187 | 39124.5795 | 21.6871
39124.4711 | 330.6261 | 20.4642 | 0.85815 | 0.8306 | 0.31783 | 0.084755 | 14.0259 | 56.6309 | 188 | 39124.5802 | 18.2878
39124.4712 | 291.6048 | 17.6884 | 0.66321 | 0.77763 | 0.30088 | 0.088993 | 12.3998 | 50.0655 | 189 | 39124.5808 | 49.3246
39124.4713 | 269.9583 | 16.7137 | 0.60812 | 0.77975 | 0.27969 | 0.063566 | 11.5577 | 46.6653 | 190 | 39124.5815 | 32.4313
39124.4714 | 264.6314 | 15.9467 | 0.59964 | 0.72466 | 0.24367 | 0.059329 | 11.1633 | 45.0728 | 191 | 39124.5822 | 20.7636
39124.4715 | 216.8104 | 12.7069 | 0.50429 | 0.55515 | 0.21401 | 0.072042 | 9.1291 | 36.8596
39124.4716 | 162.3509 | 10.1749 | 0.45132 | 0.4492 | 0.16739 | 0.046615 | 6.9709 | 28.1458
39124.4718 | 168.2223 | 10.533 | 0.4259 | 0.45132 | 0.18858 | 0.046615 | 7.2481 | 29.2649
39124.4719 | 230.7462 | 15.025 | 0.68016 | 0.68652 | 0.20977 | 0.042378 | 9.9244 | 40.0708
39124.472 | 188.0148 | 11.8488 | 0.4598 | 0.54243 | 0.1801 | 0.033902 | 8.0361 | 32.4464
39124.4721 | 80.0196 | 4.8883 | 0.2585 | 0.28605 | 0.12501 | 0.027545 | 3.6048 | 14.5547
39124.4722 | 229.3033 | 14.6987 | 0.66957 | 0.57845 | 0.26698 | 0.033902 | 9.9463 | 40.159
39124.4723 | 189.7416 | 11.4229 | 0.50006 | 0.50853 | 0.20129 | 0.033902 | 8.0955 | 32.6863
39124.4725 | 260.1627 | 17.1905 | 0.72254 | 0.76068 | 0.20977 | 0.048734 | 11.1142 | 44.8748
39124.4726 | 144.0861 | 9.1557 | 0.41318 | 0.47887 | 0.16104 | 0.036021 | 6.295 | 25.4167
39124.4727 | 224.0675 | 14.597 | 0.73313 | 0.71194 | 0.26486 | 0.069923 | 9.8746 | 39.8696
39124.4728 | 154.5576 | 10.3062 | 0.42166 | 0.55091 | 0.15892 | 0.03814 | 6.7817 | 27.3819
39124.4729 | 130.6736 | 8.4014 | 0.37292 | 0.43861 | 0.20977 | 0.040259 | 5.9175 | 23.8926
39124.473 | 196.5708 | 12.868 | 0.60812 | 0.6505 | 0.26486 | 0.046615 | 8.7773 | 35.4391
39124.4731 | 193.1827 | 12.2916 | 0.61024 | 0.64202 | 0.23308 | 0.046615 | 8.5092 | 34.3565
39124.4733 | 213.1002 | 13.7579 | 0.62507 | 0.73313 | 0.25427 | 0.046615 | 9.4032 | 37.9665
39124.4734 | 241.0779 | 15.5865 | 0.74161 | 0.86874 | 0.27334 | 0.074161 | 10.6314 | 42.9253
39124.4735 | 250.5345 | 15.8132 | 0.64414 | 0.82425 | 0.31995 | 0.059329 | 11.0316 | 44.5413
39124.4736 | 266.1634 | 16.2561 | 0.70559 | 0.74373 | 0.23308 | 0.067804 | 11.2513 | 45.4281
39124.4737 | 259.8152 | 15.9743 | 0.66745 | 0.75856 | 0.30936 | 0.044497 | 11.2615 | 45.4693
39124.4738 | 277.1137 | 16.8854 | 0.71618 | 0.77551 | 0.31359 | 0.07628 | 11.9235 | 48.1421
39124.474 | 566.6124 | 39.6146 | 1.5214 | 1.6146 | 0.55515 | 0.09535 | 24.7016 | 99.7351
39124.4741 | 451.9003 | 30.4759 | 1.2056 | 1.2777 | 0.43225 | 0.069923 | 19.5386 | 78.8888
39124.4742 | 335.5059 | 22.0766 | 0.83484 | 1.0044 | 0.28393 | 0.061448 | 14.3542 | 57.9563
39124.4743 | 317.3789 | 20.6845 | 0.83908 | 0.87722 | 0.31148 | 0.059329 | 13.6532 | 55.1262
39124.4744 | 337.1671 | 21.6825 | 0.77975 | 0.95138 | 0.34962 | 0.061448 | 14.514 | 58.6015
39124.4745 | 305.6551 | 19.4831 | 0.76915 | 0.8306 | 0.33902 | 0.059329 | 13.2017 | 53.3029
39124.4747 | 394.9871 | 25.7571 | 0.99799 | 1.1378 | 0.33055 | 0.080518 | 16.8367 | 67.9798
39124.4748 | 361.7546 | 22.4157 | 0.93655 | 1.0171 | 0.32207 | 0.061448 | 15.3414 | 61.9425
39124.4749 | 317.7645 | 19.0509 | 0.75432 | 0.91536 | 0.33478 | 0.044497 | 13.5624 | 54.7595
39124.475 | 325.1785 | 19.7014 | 0.73949 | 0.88145 | 0.31571 | 0.061448 | 13.7736 | 55.6123
39124.4751 | 202.2579 | 11.5331 | 0.47251 | 0.51913 | 0.18222 | 0.042378 | 8.4295 | 34.0348
39124.4752 | 169.9704 | 9.8019 | 0.4153 | 0.51913 | 0.20129 | 0.023308 | 7.3032 | 29.4873
39124.4753 | 149.0167 | 8.4565 | 0.34962 | 0.47887 | 0.19917 | 0.040259 | 6.4696 | 26.1214
39124.4755 | 103.857 | 5.8524 | 0.31148 | 0.35809 | 0.15044 | 0.044497 | 4.574 | 18.468
39124.4756 | 231.0789 | 13.7579 | 0.58905 | 0.72254 | 0.23943 | 0.052972 | 9.8882 | 39.9245
39124.4757 | 287.99 | 17.4808 | 0.66533 | 0.82425 | 0.29664 | 0.065685 | 12.2858 | 49.6052
39124.4758 | 197.5857 | 11.8827 | 0.46404 | 0.62507 | 0.20765 | 0.046615 | 8.4712 | 34.2034
39124.4759 | 239.4188 | 15.6395 | 0.67169 | 0.76068 | 0.28393 | 0.067804 | 10.5293 | 42.5129
39124.476 | 324.9051 | 20.9939 | 0.89205 | 0.95138 | 0.37716 | 0.07628 | 14.1802 | 57.254
39124.4762 | 369.6051 | 24.9498 | 1.087 | 1.0531 | 0.36869 | 0.07628 | 16.0612 | 64.8488
39124.4763 | 301.7267 | 18.9704 | 0.80729 | 0.84755 | 0.33902 | 0.088993 | 13.0478 | 52.6817
39124.4764 | 299.5124 | 18.1503 | 0.66109 | 0.74797 | 0.31148 | 0.09535 | 12.7028 | 51.2886
39124.4765 | 295.8849 | 18.1842 | 0.74161 | 0.74161 | 0.32843 | 0.065685 | 12.665 | 51.136
39124.4766 | 286.2101 | 18.1482 | 0.73949 | 0.81577 | 0.30088 | 0.067804 | 12.3308 | 49.7869
39124.4767 | 140.8294 | 8.6133 | 0.34326 | 0.41318 | 0.20553 | 0.042378 | 6.2118 | 25.0808
39124.4769 | 197.0836 | 12.0119 | 0.44497 | 0.47463 | 0.18646 | 0.046615 | 8.3003 | 33.5132
39124.477 | 240.4656 | 14.705 | 0.53184 | 0.58481 | 0.28393 | 0.07628 | 10.3067 | 41.6141
39124.4771 | 230.6551 | 13.7812 | 0.52124 | 0.56786 | 0.20341 | 0.055091 | 9.6471 | 38.9509
39124.4772 | 252.0241 | 15.5314 | 0.54879 | 0.68864 | 0.26274 | 0.072042 | 10.7561 | 43.4287
39124.4773 | 282.8135 | 17.3409 | 0.53608 | 0.65473 | 0.31571 | 0.084755 | 12.0255 | 48.5542
39124.4774 | 256.2809 | 15.4848 | 0.59117 | 0.65897 | 0.29452 | 0.065685 | 10.9694 | 44.2902
39124.4775 | 110.184 | 6.8228 | 0.29876 | 0.36445 | 0.14832 | 0.036021 | 4.8661 | 19.6472
39124.4777 | 143.1898 | 9.1832 | 0.3814 | 0.47887 | 0.17375 | 0.042378 | 6.3014 | 25.4426
39124.4778 | 126.9994 | 7.7318 | 0.28605 | 0.38352 | 0.15892 | 0.031783 | 5.5179 | 22.2791
39124.4779 | 172.4346 | 11.2301 | 0.46404 | 0.50429 | 0.20129 | 0.052972 | 7.5359 | 30.4269
39124.478 | 169.0614 | 10.6495 | 0.44073 | 0.50853 | 0.19917 | 0.061448 | 7.3606 | 29.7189
39124.4781 | 138.452 | 8.4776 | 0.36233 | 0.3814 | 0.16739 | 0.031783 | 5.9917 | 24.1922
39124.4782 | 122.4926 | 7.6449 | 0.31783 | 0.33055 | 0.16315 | 0.040259 | 5.3576 | 21.632
39124.4784 | 122.0646 | 7.7318 | 0.32843 | 0.35173 | 0.16527 | 0.031783 | 5.3773 | 21.7116
39124.4785 | 132.7819 | 8.234 | 0.25003 | 0.40259 | 0.20553 | 0.069923 | 5.8945 | 23.7995
39124.4786 | 117.331 | 7.2953 | 0.30088 | 0.36869 | 0.15044 | 0.029664 | 5.1446 | 20.7716
39124.4787 | 93.0655 | 5.8206 | 0.29876 | 0.31571 | 0.14832 | 0.033902 | 4.2044 | 16.9757
39124.4788 | 81.0176 | 5.1637 | 0.2246 | 0.32419 | 0.20553 | 0.1801 | 3.9284 | 15.8613
39124.4789 | 142.4863 | 8.84 | 0.39411 | 0.42166 | 0.19282 | 0.033902 | 6.2667 | 25.3025
39124.4791 | 157.1299 | 9.6218 | 0.41106 | 0.47675 | 0.1801 | 0.027545 | 6.7989 | 27.4511
39124.4792 | 145.1985 | 8.8527 | 0.36233 | 0.47251 | 0.1907 | 0.03814 | 6.3695 | 25.7174
39124.4793 | 146.7177 | 8.8294 | 0.3708 | 0.43013 | 0.1801 | 0.042378 | 6.3548 | 25.6581
39124.4794 | 155.9709 | 9.0349 | 0.36657 | 0.40471 | 0.16527 | 0.048734 | 6.5951 | 26.6283
39124.4795 | 259.6711 | 14.0122 | 0.49794 | 0.55303 | 0.2246 | 0.052972 | 10.6038 | 42.8138
39124.4796 | 390.6328 | 22.1805 | 0.8306 | 0.8751 | 0.27122 | 0.07628 | 15.9165 | 64.2645
39124.4797 | 462.2214 | 27.5031 | 1.0488 | 1.0743 | 0.36233 | 0.078399 | 19.1398 | 77.2789
39124.4799 | 370.1263 | 21.0808 | 0.75644 | 0.84967 | 0.32631 | 0.07628 | 15.3063 | 61.8006
39124.48 | 241.5081 | 12.7875 | 0.54667 | 0.50006 | 0.20553 | 0.065685 | 9.8377 | 39.7205
39124.4801 | 286.4813 | 16.6099 | 0.60176 | 0.67804 | 0.27334 | 0.050853 | 11.9605 | 48.2916
39124.4802 | 363.2272 | 21.2037 | 0.78822 | 0.89629 | 0.25427 | 0.074161 | 14.9279 | 60.273
39124.4803 | 292.9757 | 17.396 | 0.68864 | 0.67169 | 0.26486 | 0.065685 | 12.2358 | 49.4032
39124.4804 | 265.4006 | 15.417 | 0.5721 | 0.66321 | 0.24155 | 0.063566 | 11.0748 | 44.7156
39124.4806 | 218.6856 | 13.2473 | 0.54667 | 0.53608 | 0.24155 | 0.059329 | 9.3277 | 37.6614
39124.4807 | 305.2228 | 20.1124 | 0.82213 | 0.83696 | 0.31148 | 0.069923 | 13.1903 | 53.2571
39124.4808 | 221.3808 | 13.6647 | 0.54243 | 0.6844 | 0.23308 | 0.048734 | 9.5261 | 38.4625
39124.4809 | 155.5005 | 9.5307 | 0.43225 | 0.54243 | 0.21401 | 0.036021 | 6.8925 | 27.8292
39124.481 | 124.0605 | 7.575 | 0.31148 | 0.41954 | 0.21189 | 0.029664 | 5.6046 | 22.6289
39124.4811 | 229.5533 | 14.0397 | 0.57845 | 0.63566 | 0.24791 | 0.042378 | 9.838 | 39.7218
39124.4812 | 195.9288 | 10.5181 | 0.41318 | 0.55515 | 0.23096 | 0.063566 | 8.2848 | 33.4505
39124.4814 | 128.2983 | 6.5876 | 0.30936 | 0.40047 | 0.20341 | 0.065685 | 5.5872 | 22.5589
39124.4815 | 141.0116 | 8.1132 | 0.4259 | 0.46615 | 0.16527 | 0.031783 | 6.0964 | 24.6147
39124.4816 | 326.8714 | 17.4829 | 0.60812 | 0.65262 | 0.25427 | 0.074161 | 13.21 | 53.3368
39124.4817 | 577.7301 | 33.883 | 1.0976 | 1.1548 | 0.39835 | 0.086874 | 23.5217 | 94.9713
39124.4818 | 614.5097 | 36.9639 | 1.2374 | 1.3497 | 0.47463 | 0.12713 | 25.3743 | 102.4513
39124.4819 | 474.4897 | 26.378 | 0.99799 | 0.99376 | 0.39623 | 0.080518 | 19.4284 | 78.4439
39124.4821 | 224.9914 | 11.2174 | 0.41954 | 0.43861 | 0.17587 | 0.036021 | 9 | 36.3385
39124.4822 | 105.6771 | 5.1044 | 0.20977 | 0.24367 | 0.10383 | 0.040259 | 4.3028 | 17.3731
39124.4823 | 275.086 | 18.1376 | 0.75008 | 0.69711 | 0.21189 | 0.052972 | 11.6425 | 47.0075
39124.4824 | 631.145 | 62.2252 | 2.5999 | 2.5066 | 0.54667 | 0.067804 | 29.9635 | 120.9804
39124.4825 | 906.2437 | 117.4178 | 5.4688 | 5.5133 | 1.2417 | 0.14197 | 49.191 | 198.6133
39124.4826 | 883.3195 | 118.0726 | 6.0388 | 5.9837 | 1.284 | 0.1568 | 49.1556 | 198.4704
39124.4828 | 816.9583 | 103.2446 | 5.4582 | 5.2485 | 1.2332 | 0.13349 | 44.7342 | 180.6184
39124.4829 | 856.0198 | 117.2695 | 6.541 | 6.5834 | 1.5659 | 0.13349 | 49.6315 | 200.3918
39124.483 | 777.4284 | 86.0542 | 4.3691 | 4.2971 | 1.034 | 0.11866 | 40.1414 | 162.0746
39124.4831 | 721.0979 | 74.6927 | 3.6275 | 3.7907 | 0.99799 | 0.11442 | 36.5559 | 147.5978
39124.4832 | 707.4502 | 71.4339 | 3.8818 | 3.8331 | 0.91324 | 0.12925 | 35.6221 | 143.8274
39124.4833 | 667.3398 | 66.9673 | 3.4601 | 3.7102 | 0.89841 | 0.091112 | 33.6804 | 135.9877
39124.4834 | 756.4282 | 80.5133 | 4.2335 | 4.1572 | 1.1442 | 0.099587 | 39.1117 | 157.9172
39124.4836 | 585.6187 | 55.3473 | 2.7821 | 3.0321 | 0.7628 | 0.099587 | 28.8919 | 116.6538
39124.4837 | 561.6648 | 50.6794 | 2.6995 | 2.9304 | 0.71194 | 0.069923 | 27.4121 | 110.6791
39124.4838 | 546.1545 | 48.444 | 2.5363 | 2.8774 | 0.75008 | 0.084755 | 26.7372 | 107.9539
39124.4839 | 490.3496 | 40.2905 | 2.1994 | 2.3837 | 0.65897 | 0.10171 | 23.4608 | 94.7253
39124.484 | 469.8557 | 39.3095 | 2.1528 | 2.3859 | 0.66321 | 0.069923 | 22.7333 | 91.7878
39124.4841 | 347.1301 | 27.9544 | 1.5976 | 1.6294 | 0.48734 | 0.061448 | 16.583 | 66.9553
39124.4843 | 84.9036 | 6.2486 | 0.34326 | 0.43437 | 0.14832 | 0.031783 | 4.0928 | 16.5251
39124.4844 | 37.6398 | 2.8605 | 0.16951 | 0.20129 | 0.082636 | 0.016951 | 1.8863 | 7.6163
39124.4845 | 100.9372 | 6.8546 | 0.35173 | 0.40471 | 0.13561 | 0.033902 | 4.5898 | 18.5317
39124.4846 | 158.7699 | 10.8974 | 0.53184 | 0.59752 | 0.19494 | 0.033902 | 7.1442 | 28.8454
39124.4847 | 197.3505 | 13.9444 | 0.63143 | 0.87086 | 0.69499 | 0.79458 | 10.3894 | 41.9481
39124.4848 | 299.6904 | 20.5955 | 0.94926 | 0.96409 | 0.31148 | 0.12078 | 13.1919 | 53.2637
39124.485 | 323.9982 | 22.2525 | 1.0001 | 1.1357 | 0.30512 | 0.063566 | 14.2185 | 57.4086
39124.4851 | 452.8347 | 31.2472 | 1.3307 | 1.3773 | 0.40894 | 0.086874 | 19.6778 | 79.451
39124.4852 | 475.0385 | 33.3406 | 1.3688 | 1.3243 | 0.44285 | 0.088993 | 20.6591 | 83.413
39124.4853 | 599.8788 | 45.1449 | 1.7311 | 1.6972 | 0.55938 | 0.10806 | 26.4358 | 106.737
39124.4854 | 359.9959 | 24.2231 | 1.0001 | 1.0658 | 0.33902 | 0.069923 | 15.5848 | 62.9252
39124.4855 | 300.1481 | 19.8794 | 0.77763 | 1.0446 | 0.29664 | 0.05721 | 13.0911 | 52.8566
39124.4856 | 270.0536 | 17.4045 | 0.73101 | 0.82001 | 0.24579 | 0.055091 | 11.5903 | 46.7971
39124.4858 | 404.1534 | 26.2635 | 0.98104 | 1.0022 | 0.33478 | 0.055091 | 17.0891 | 68.999
39124.4859 | 544.8133 | 39.2735 | 1.6104 | 1.6697 | 0.53396 | 0.099587 | 23.9963 | 96.8875
39124.486 | 420.365 | 29.3253 | 1.2014 | 1.2629 | 0.35385 | 0.067804 | 18.2031 | 73.4968
39124.4861 | 80.8502 | 4.795 | 0.23731 | 0.25427 | 0.1229 | 0.021189 | 3.5868 | 14.4822
39124.4862 | 65.6133 | 3.6424 | 0.20129 | 0.21189 | 0.10594 | 0.027545 | 2.9089 | 11.7448
39124.4863 | 89.1159 | 5.0535 | 0.24367 | 0.2691 | 0.12078 | 0.025427 | 3.8713 | 15.6307
39124.4865 | 504.5249 | 41.3966 | 1.6824 | 1.8477 | 0.50218 | 0.061448 | 23.0403 | 93.0275
39124.4866 | 384.8737 | 29.0626 | 1.2395 | 1.3243 | 0.39623 | 0.074161 | 17.2757 | 69.7525
39124.4867 | 327.7529 | 24.4943 | 1.1272 | 1.1082 | 0.33266 | 0.03814 | 14.6753 | 59.253
39124.4868 | 250.5938 | 18.3622 | 0.82848 | 0.88569 | 0.22672 | 0.048734 | 11.1128 | 44.8689
39124.4869 | 251.7634 | 18.4258 | 0.88357 | 0.87086 | 0.2691 | 0.042378 | 11.2899 | 45.5838
39124.487 | 101.4775 | 7.3991 | 0.41742 | 0.42801 | 0.17163 | 0.025427 | 4.8084 | 19.4144
39124.4872 | 134.0299 | 9.7829 | 0.45556 | 0.48099 | 0.17799 | 0.023308 | 6.1216 | 24.7166
39124.4873 | 221.2791 | 16.7074 | 0.77127 | 0.88145 | 0.24155 | 0.03814 | 10.0694 | 40.6561
39124.4874 | 204.0822 | 15.5823 | 0.73949 | 0.79246 | 0.26062 | 0.040259 | 9.4155 | 38.016
39124.4875 | 216.8379 | 16.1353 | 0.77975 | 0.78187 | 0.23731 | 0.044497 | 9.7955 | 39.5502
39124.4876 | 322.0298 | 24.899 | 1.123 | 1.3095 | 0.31995 | 0.061448 | 14.6384 | 59.1039
39124.4877 | 378.3857 | 30.2322 | 1.5086 | 1.5129 | 0.4153 | 0.061448 | 17.4591 | 70.4929
39124.4878 | 445.6369 | 36.9533 | 1.7693 | 1.9557 | 0.46404 | 0.061448 | 20.7447 | 83.7586
39124.488 | 413.0803 | 32.8978 | 1.5383 | 1.7227 | 0.46192 | 0.048734 | 19.0932 | 77.0908
39124.4881 | 423.6471 | 34.4806 | 1.6294 | 1.7121 | 0.48311 | 0.052972 | 19.6681 | 79.4119
39124.4882 | 442.2001 | 36.68 | 1.7523 | 1.7968 | 0.55091 | 0.091112 | 20.7673 | 83.8498
39124.4883 | 417.8351 | 34.6607 | 1.6548 | 1.729 | 0.43861 | 0.061448 | 19.3922 | 78.2979
39124.4884 | 402.2952 | 32.7134 | 1.5002 | 1.6188 | 0.43225 | 0.072042 | 18.5754 | 74.9999
39124.4885 | 393.4192 | 31.6561 | 1.4557 | 1.5976 | 0.39835 | 0.069923 | 18.0611 | 72.9233
39124.4887 | 380.2524 | 30.014 | 1.3201 | 1.4599 | 0.40683 | 0.065685 | 17.3818 | 70.1805
39124.4888 | 500.0286 | 40.3541 | 1.7354 | 1.835 | 0.48522 | 0.091112 | 22.744 | 91.831
39124.4889 | 530.4218 | 43.4752 | 1.7566 | 1.9239 | 0.55091 | 0.10594 | 24.2729 | 98.0041
39124.489 | 531.3669 | 44.5559 | 2.121 | 2.2291 | 0.64838 | 0.09535 | 25.0154 | 101.0021
39124.4891 | 284.5044 | 20.3095 | 0.93443 | 1.0637 | 0.37292 | 0.061448 | 12.9496 | 52.2852
39124.4892 | 322.2417 | 23.3607 | 1.14 | 1.1866 | 0.40259 | 0.046615 | 14.6546 | 59.1692
39124.4894 | 300.0782 | 21.727 | 0.96621 | 1.2353 | 0.36445 | 0.042378 | 13.6731 | 55.2063
39124.4895 | 393.3048 | 29.0033 | 1.3052 | 1.5044 | 0.41742 | 0.078399 | 17.7273 | 71.5757
39124.4896 | 385.9099 | 27.6556 | 1.2946 | 1.4133 | 0.35173 | 0.05721 | 17.0916 | 69.009
39124.4897 | 254.6875 | 16.5019 | 0.69499 | 0.82213 | 0.27545 | 0.059329 | 11.108 | 44.8498
39124.4898 | 456.7017 | 33.811 | 1.4769 | 1.6527 | 0.56574 | 0.055091 | 20.7752 | 83.882
39124.4899 | 504.3363 | 38.82 | 1.657 | 1.7608 | 0.51277 | 0.09535 | 22.7235 | 91.7484
39124.49 | 471.9683 | 35.7413 | 1.5934 | 1.7354 | 0.50429 | 0.091112 | 21.3457 | 86.1851
39124.4902 | 450.059 | 34.5145 | 1.6061 | 1.729 | 0.5382 | 0.07628 | 20.6493 | 83.3736
39124.4903 | 499.1789 | 39.2862 | 1.8244 | 1.9557 | 0.64838 | 0.11654 | 23.2062 | 93.6972
39124.4904 | 444.3868 | 34.881 | 1.5913 | 1.7714 | 0.58057 | 0.086874 | 20.6707 | 83.46
39124.4905 | 346.7084 | 25.7232 | 1.2459 | 1.2777 | 0.39411 | 0.050853 | 15.7171 | 63.4591
39124.4906 | 281.6058 | 20.5404 | 0.90476 | 1.0637 | 0.33055 | 0.052972 | 12.7487 | 51.4741
39124.4907 | 243.7541 | 17.6418 | 0.7628 | 0.92595 | 0.32207 | 0.040259 | 11.1286 | 44.9328
39124.4909 | 224.7964 | 15.9361 | 0.69076 | 0.74161 | 0.25427 | 0.03814 | 10.018 | 40.4486
39124.491 | 262.3239 | 17.9596 | 0.75432 | 0.85603 | 0.31783 | 0.05721 | 11.6664 | 47.1041
39124.4911 | 236.1515 | 15.5526 | 0.64838 | 0.7183 | 0.2691 | 0.046615 | 10.3408 | 41.7519
39124.4912 | 254.3845 | 17.1545 | 0.6738 | 0.79458 | 0.30724 | 0.082636 | 11.2433 | 45.3958
39124.4913 | 239.5311 | 15.2877 | 0.73101 | 0.66957 | 0.2691 | 0.055091 | 10.4042 | 42.008
39124.4914 | 247.4536 | 15.7263 | 0.62295 | 0.78611 | 0.31359 | 0.055091 | 10.8782 | 43.9217
39124.4916 | 398.3117 | 28.268 | 1.3095 | 1.3815 | 0.52548 | 0.091112 | 18.0511 | 72.883
39124.4917 | 376.7478 | 26.4797 | 1.1929 | 1.3752 | 0.46404 | 0.10383 | 16.978 | 68.5504
39124.4918 | 407.3275 | 31.5735 | 1.3328 | 1.462 | 0.46404 | 0.063566 | 18.5547 | 74.9162
39124.4919 | 449.5823 | 35.6841 | 1.5002 | 1.6231 | 0.4937 | 0.07628 | 20.5272 | 82.8805
39124.492 | 373.525 | 27.9375 | 1.2162 | 1.2523 | 0.38987 | 0.059329 | 16.7352 | 67.57
39124.4921 | 334.9529 | 24.4413 | 1.0171 | 1.1611 | 0.35385 | 0.072042 | 14.9598 | 60.4018
39124.4922 | 254.9608 | 18.4088 | 0.7628 | 0.88357 | 0.28393 | 0.050853 | 11.4076 | 46.0592
39124.4924 | 196.3737 | 13.7282 | 0.68652 | 0.62295 | 0.24579 | 0.036021 | 8.8083 | 35.5644
39124.4925 | 141.1366 | 9.6685 | 0.46404 | 0.48946 | 0.19282 | 0.042378 | 6.3787 | 25.7547
39124.4926 | 167.0675 | 12.2026 | 0.57422 | 0.59752 | 0.20129 | 0.029664 | 7.5687 | 30.5594
39124.4927 | 189.3814 | 13.7537 | 0.61871 | 0.73313 | 0.22672 | 0.050853 | 8.5951 | 34.7037
39124.4928 | 91.7412 | 6.6279 | 0.29452 | 0.34962 | 0.13137 | 0.016951 | 4.221 | 17.0427
39124.4929 | 30.2958 | 2.2757 | 0.10171 | 0.14197 | 0.10383 | 0.012713 | 1.6075 | 6.4904
39124.4931 | 19.6166 | 1.3264 | 0.080518 | 0.12713 | 0.069923 | 0.029664 | 1.0603 | 4.2812
39124.4932 | 37.697 | 2.5787 | 0.14832 | 0.18222 | 0.093231 | 0.023308 | 1.8719 | 7.5578
39124.4933 | 139.5814 | 9.107 | 0.43013 | 0.43225 | 0.1568 | 0.048734 | 6.1133 | 24.6828
39124.4934 | 134.1443 | 8.7679 | 0.39411 | 0.42801 | 0.16527 | 0.046615 | 5.9249 | 23.9222
39124.4935 | 141.7574 | 9.0031 | 0.39835 | 0.43861 | 0.18434 | 0.042378 | 6.2486 | 25.2293
39124.4936 | 108.9232 | 7.1216 | 0.33478 | 0.3708 | 0.13985 | 0.027545 | 4.8477 | 19.5732
39124.4938 | 256.6941 | 17.7478 | 0.58905 | 0.73949 | 0.22036 | 0.044497 | 11.0526 | 44.6261
39124.4939 | 257.0289 | 16.5061 | 0.58905 | 0.71618 | 0.24579 | 0.074161 | 10.9908 | 44.3763
39124.494 | 267.6678 | 17.2519 | 0.69711 | 0.7289 | 0.30088 | 0.10383 | 11.601 | 46.8401
39124.4941 | 208.4789 | 13.1392 | 0.55303 | 0.52124 | 0.2352 | 0.052972 | 8.9778 | 36.2488
39124.4942 | 98.2526 | 5.8672 | 0.2691 | 0.28817 | 0.12925 | 0.027545 | 4.2827 | 17.2919
39124.4943 | 225.2774 | 14.3618 | 0.56362 | 0.56998 | 0.21401 | 0.069923 | 9.5914 | 38.7263
39124.4944 | 240.2049 | 17.5592 | 0.61448 | 0.66109 | 0.20977 | 0.059329 | 10.4528 | 42.2043
39124.4946 | 326.846 | 25.8546 | 0.9768 | 0.97892 | 0.29029 | 0.072042 | 14.5402 | 58.7073
39124.4947 | 356.4214 | 25.9436 | 0.94078 | 0.94714 | 0.3369 | 0.074161 | 15.562 | 62.8329
39124.4948 | 227.2882 | 17.5867 | 0.69923 | 0.58269 | 0.23096 | 0.07628 | 10.0982 | 40.7723
39124.4949 | 169.2669 | 13.599 | 0.54879 | 0.51489 | 0.18646 | 0.042378 | 7.6801 | 31.0091
39124.495 | 232.2591 | 18.2648 | 0.76492 | 0.75644 | 0.22036 | 0.048734 | 10.4227 | 42.0827
39124.4951 | 370.6899 | 24.0599 | 0.99587 | 0.88993 | 0.36445 | 0.05721 | 15.8528 | 64.0071
39124.4953 | 348.6493 | 25.6067 | 0.95773 | 0.9874 | 0.36021 | 0.065685 | 15.3916 | 62.1452
39124.4954 | 302.8052 | 23.2823 | 0.92595 | 0.85815 | 0.28181 | 0.052972 | 13.4107 | 54.1468
39124.4955 | 311.0307 | 22.8204 | 0.88357 | 0.86238 | 0.25427 | 0.059329 | 13.518 | 54.5802
39124.4956 | 308.9012 | 20.5489 | 0.81365 | 0.76492 | 0.32631 | 0.082636 | 13.3451 | 53.882
39124.4957 | 131.6758 | 8.5264 | 0.37928 | 0.43013 | 0.1568 | 0.061448 | 5.7951 | 23.3983
39124.4958 | 308.5495 | 21.744 | 0.93231 | 0.92807 | 0.35385 | 0.088993 | 13.6876 | 55.2651
39124.4959 | 458.9287 | 33.4762 | 1.4218 | 1.4345 | 0.50641 | 0.10383 | 20.4656 | 82.6319
39124.4961 | 427.9739 | 30.764 | 1.2417 | 1.3836 | 0.47887 | 0.093231 | 19.0646 | 76.9753
39124.4962 | 437.3711 | 31.779 | 1.2014 | 1.3879 | 0.43861 | 0.088993 | 19.3293 | 78.0438
39124.4963 | 469.3451 | 34.4996 | 1.2883 | 1.5447 | 0.51913 | 0.11442 | 20.9705 | 84.6704
39124.4964 | 391.4465 | 27.2764 | 0.98528 | 1.1145 | 0.40471 | 0.082636 | 17.1024 | 69.0528
39124.4965 | 233.1279 | 15.6352 | 0.6399 | 0.69923 | 0.2352 | 0.061448 | 10.1389 | 40.9368
39124.4966 | 156.3629 | 10.1685 | 0.4598 | 0.48946 | 0.17375 | 0.029664 | 6.8365 | 27.603
39124.4968 | 104.9058 | 6.3863 | 0.3369 | 0.34114 | 0.13349 | 0.027545 | 4.6072 | 18.6021
39124.4969 | 114.0255 | 7.6047 | 0.32419 | 0.3475 | 0.13773 | 0.036021 | 5.0306 | 20.3116
39124.497 | 127.1435 | 8.4925 | 0.37504 | 0.40259 | 0.18222 | 0.027545 | 5.7122 | 23.0636
39124.4971 | 149.0485 | 11.1432 | 0.49158 | 0.60388 | 0.20977 | 0.033902 | 6.9143 | 27.9172
39124.4972 | 161.7809 | 11.3932 | 0.50006 | 0.61871 | 0.20129 | 0.044497 | 7.3148 | 29.5341
39124.4973 | 97.3859 | 7.2275 | 0.34962 | 0.36445 | 0.12925 | 0.016951 | 4.4755 | 18.0701
39124.4975 | 104.5011 | 7.8547 | 0.3814 | 0.40894 | 0.1568 | 0.021189 | 4.8822 | 19.7124
39124.4976 | 94.7479 | 7.2995 | 0.36657 | 0.37716 | 0.15468 | 0.021189 | 4.4939 | 18.1445
39124.4977 | 135.547 | 10.1685 | 0.51277 | 0.58693 | 0.26698 | 0.27969 | 6.5678 | 26.518
39124.4978 | 127.4168 | 9.6473 | 0.3814 | 0.59752 | 0.31995 | 0.42378 | 6.3991 | 25.8369
39124.4979 | 122.1641 | 9.0667 | 0.46192 | 0.57422 | 0.33055 | 0.35173 | 6.2145 | 25.0916
39124.498 | 108.3003 | 8.1937 | 0.37716 | 0.44708 | 0.19282 | 0.12925 | 5.1692 | 20.8711
39124.4981 | 99.2484 | 6.8398 | 0.303 | 0.36233 | 0.13137 | 0.031783 | 4.483 | 18.1004
39124.4983 | 122.6557 | 8.9798 | 0.40047 | 0.45768 | 0.16527 | 0.029664 | 5.6197 | 22.6901
39124.4984 | 160.1811 | 10.8889 | 0.50641 | 0.55091 | 0.19282 | 0.052972 | 7.1422 | 28.8372
39124.4985 | 159.4628 | 10.8741 | 0.46615 | 0.56362 | 0.23308 | 0.055091 | 7.2401 | 29.2326
39124.4986 | 122.9608 | 8.2912 | 0.36445 | 0.45132 | 0.1568 | 0.044497 | 5.5147 | 22.266
39124.4987 | 58.8223 | 4.295 | 0.20553 | 0.2585 | 0.11018 | 0.025427 | 2.818 | 11.3781
39124.4988 | 86.9759 | 6.1935 | 0.27969 | 0.34538 | 0.15256 | 0.029664 | 4.0873 | 16.5027
39124.499 | 103.6409 | 7.2296 | 0.28817 | 0.30724 | 0.16315 | 0.093231 | 4.716 | 19.0411
39124.4991 | 158.0389 | 10.0838 | 0.30512 | 0.40259 | 0.16527 | 0.025427 | 6.7542 | 27.2708
39124.4992 | 157.3778 | 9.999 | 0.33266 | 0.36869 | 0.15892 | 0.027545 | 6.6902 | 27.0122
39124.4993 | 50.8489 | 3.4665 | 0.1462 | 0.20553 | 0.11654 | 0.07628 | 2.4546 | 9.9105
39124.4994 | 73.2137 | 4.6149 | 0.20341 | 0.24367 | 0.12501 | 0.046615 | 3.3256 | 13.4275
39124.4995 | 109.1945 | 7.0559 | 0.26274 | 0.31148 | 0.15468 | 0.033902 | 4.8362 | 19.5266
39124.4997 | 162.4187 | 10.9673 | 0.48099 | 0.46192 | 0.20341 | 0.033902 | 7.1856 | 29.0126
39124.4998 | 266.71 | 18.4661 | 0.77339 | 0.83696 | 0.32631 | 0.063566 | 11.8731 | 47.9386
39124.4999 | 195.3461 | 12.8129 | 0.57422 | 0.54667 | 0.21824 | 0.05721 | 8.5134 | 34.3735
39124.5 | 168.6164 | 11.1411 | 0.43437 | 0.54455 | 0.17163 | 0.03814 | 7.338 | 29.6279
39124.5001 | 106.8277 | 6.9754 | 0.34114 | 0.33055 | 0.12925 | 0.042378 | 4.7106 | 19.0197
39124.5002 | 191.6931 | 11.7556 | 0.4492 | 0.51065 | 0.19494 | 0.050853 | 8.1595 | 32.9448
39124.5003 | 169.6419 | 10.622 | 0.45344 | 0.46827 | 0.19494 | 0.063566 | 7.3389 | 29.6314
39124.5005 | 190.7566 | 11.9526 | 0.50006 | 0.5382 | 0.17375 | 0.046615 | 8.119 | 32.781
39124.5006 | 116.138 | 6.8461 | 0.29876 | 0.33266 | 0.13137 | 0.03814 | 4.9766 | 20.0937
39124.5007 | 144.6582 | 8.6641 | 0.35597 | 0.43013 | 0.17587 | 0.03814 | 6.2574 | 25.2647
39124.5008 | 74.3177 | 4.3691 | 0.19706 | 0.23308 | 0.10806 | 0.021189 | 3.2719 | 13.2105
39124.5009 | 90.0843 | 5.115 | 0.25003 | 0.32631 | 0.1229 | 0.046615 | 3.9535 | 15.9625
39124.501 | 183.7812 | 10.3211 | 0.41106 | 0.45556 | 0.18222 | 0.072042 | 7.6778 | 31
39124.5012 | 212.1001 | 11.656 | 0.40471 | 0.52972 | 0.22672 | 0.05721 | 8.868 | 35.8052
39124.5013 | 237.6263 | 13.2239 | 0.48311 | 0.61659 | 0.25638 | 0.063566 | 9.9835 | 40.3094
39124.5014 | 156.7358 | 8.3717 | 0.38776 | 0.32207 | 0.17799 | 0.044497 | 6.5362 | 26.3907
39124.5015 | 148.9574 | 8.2001 | 0.35809 | 0.40894 | 0.13773 | 0.036021 | 6.2073 | 25.0627
39124.5016 | 182.7875 | 10.0626 | 0.36445 | 0.48311 | 0.20341 | 0.042378 | 7.6906 | 31.0516
39124.5017 | 89.7834 | 5.0366 | 0.2246 | 0.2691 | 0.1123 | 0.036021 | 3.8588 | 15.5801
39124.5019 | 23.0026 | 1.5849 | 0.09535 | 0.12078 | 0.078399 | 0.031783 | 1.217 | 4.9139
39124.502 | 45.3017 | 2.7736 | 0.15044 | 0.20765 | 0.09535 | 0.0084755 | 2.1482 | 8.6736
39124.5021 | 58.9198 | 3.7483 | 0.16739 | 0.20129 | 0.10806 | 0.031783 | 2.7073 | 10.9312
39124.5022 | 76.6167 | 4.5408 | 0.20553 | 0.24155 | 0.11654 | 0.033902 | 3.3942 | 13.7046
39124.5023 | 131.483 | 7.4415 | 0.29664 | 0.35385 | 0.21401 | 0.050853 | 5.775 | 23.3169
39124.5024 | 64.075 | 3.867 | 0.20553 | 0.21189 | 0.12078 | 0.036021 | 2.933 | 11.8424
39124.5025 | 161.4037 | 9.5901 | 0.31148 | 0.43649 | 0.15468 | 0.046615 | 6.7947 | 27.4341
39124.5027 | 161.9567 | 9.3506 | 0.35385 | 0.44073 | 0.17799 | 0.040259 | 6.8709 | 27.7421
39124.5028 | 72.9679 | 4.5514 | 0.18434 | 0.21189 | 0.10594 | 0.025427 | 3.2267 | 13.0281
39124.5029 | 90.7644 | 5.6553 | 0.25638 | 0.23096 | 0.11018 | 0.033902 | 3.9322 | 15.8767
39124.503 | 229.9771 | 13.0481 | 0.48734 | 0.53184 | 0.20977 | 0.036021 | 9.5337 | 38.4932
39124.5031 | 379.2545 | 23.1615 | 0.83272 | 0.74585 | 0.303 | 0.065685 | 15.6892 | 63.3466
39124.5032 | 369.2109 | 24.026 | 0.91748 | 0.85815 | 0.24791 | 0.061448 | 15.405 | 62.1992
39124.5034 | 260.8852 | 15.5102 | 0.58905 | 0.58905 | 0.20553 | 0.044497 | 10.7924 | 43.5752
39124.5035 | 274.3338 | 15.8365 | 0.59964 | 0.59117 | 0.20341 | 0.040259 | 11.2345 | 45.3603
39124.5036 | 390.2324 | 23.7145 | 0.7628 | 0.70771 | 0.23731 | 0.063566 | 15.838 | 63.9474
39124.5037 | 575.6049 | 38.4556 | 1.2056 | 1.2078 | 0.46192 | 0.097469 | 24.2113 | 97.7552
39124.5038 | 663.0363 | 48.9335 | 1.5044 | 1.6909 | 0.55727 | 0.12713 | 28.6976 | 115.8694
39124.5039 | 702.3628 | 52.8831 | 1.6887 | 1.6612 | 0.55091 | 0.14197 | 30.3312 | 122.465
39124.5041 | 743.9162 | 57.9874 | 1.8455 | 1.9303 | 0.58481 | 0.13773 | 32.4719 | 131.1085
39124.5042 | 823.4039 | 69.8977 | 2.0913 | 2.3202 | 0.8306 | 0.24791 | 37.2578 | 150.4321
39124.5043 | 807.5525 | 67.8233 | 2.1146 | 2.1422 | 0.80518 | 0.35385 | 36.3609 | 146.8107
39124.5044 | 644.0893 | 51.1392 | 1.7396 | 1.7947 | 0.63566 | 0.20553 | 28.7313 | 116.0054
39124.5045 | 435.4493 | 27.2573 | 0.9874 | 0.92595 | 0.3369 | 0.10806 | 18.1065 | 73.1066
39124.5046 | 447.8935 | 27.9332 | 1.0764 | 1.0255 | 0.38352 | 0.069923 | 18.7906 | 75.8687
39124.5047 | 560.8829 | 38.5552 | 1.3201 | 1.3688 | 0.42378 | 0.09535 | 23.7939 | 96.0701
39124.5049 | 497.1935 | 32.5609 | 1.1675 | 1.248 | 0.47675 | 0.26486 | 21.2492 | 85.7957
39124.505 | 477.6977 | 31.6052 | 1.0955 | 1.1739 | 0.40894 | 0.12925 | 20.2766 | 81.8685
39124.5051 | 205.7307 | 12.3849 | 0.44497 | 0.54879 | 0.24579 | 0.05721 | 8.8349 | 35.6718
39124.5052 | 223.5971 | 13.1455 | 0.51489 | 0.5276 | 0.20977 | 0.042378 | 9.3546 | 37.7701
39124.5053 | 853.6446 | 87.3996 | 2.6804 | 2.7524 | 0.88357 | 0.19706 | 40.6784 | 164.2429
39124.5054 | 890.4347 | 112.9301 | 4.1636 | 4.1212 | 1.1887 | 0.29876 | 46.7968 | 188.9467
39124.5056 | 932.6068 | 151.1123 | 6.4499 | 6.4795 | 1.6082 | 0.24791 | 55.6676 | 224.7634
39124.5057 | 879.3 | 160.215 | 7.0728 | 7.3652 | 1.8244 | 0.29029 | 56.4461 | 227.9063
39124.5058 | 930.5409 | 145.1498 | 6.3524 | 6.2825 | 1.4239 | 0.22036 | 54.2367 | 218.986
39124.5059 | 901.3703 | 132.1737 | 5.3481 | 5.5938 | 1.4853 | 0.31148 | 51.4118 | 207.5801
39124.506 | 824.5354 | 150.8474 | 7.5729 | 7.3504 | 1.657 | 0.29241 | 53.3722 | 215.4952
39124.5061 | 773.553 | 119.5198 | 6.2804 | 6.1448 | 1.5976 | 0.27334 | 47.1056 | 190.1932
39124.5062 | 969.1491 | 142.4397 | 5.1764 | 5.1574 | 1.2968 | 0.19917 | 53.6739 | 216.7133
39124.5064 | 1037.9788 | 149.5761 | 5.2315 | 5.1001 | 1.3031 | 0.2352 | 56.5373 | 228.2746
39124.5065 | 1059.513 | 162.3996 | 6.2338 | 6.0812 | 1.5235 | 0.25215 | 60.1711 | 242.9466
39124.5066 | 857.8929 | 140.0306 | 6.7444 | 6.9351 | 1.746 | 0.26274 | 52.995 | 213.9724
39124.5067 | 1003.7483 | 164.2812 | 6.7444 | 6.9436 | 1.7099 | 0.27757 | 59.956 | 242.0781
39124.5068 | 983.7694 | 149.3918 | 6.185 | 6.4075 | 1.5171 | 0.25638 | 56.6408 | 228.6926
39124.5069 | 963.0615 | 110.1183 | 3.9326 | 4.0471 | 1.0234 | 0.14408 | 48.0845 | 194.1459
39124.5071 | 873.8036 | 92.1523 | 3.3266 | 3.2949 | 0.93655 | 0.13985 | 42.498 | 171.5898
39124.5072 | 916.3635 | 94.1059 | 3.3245 | 3.4241 | 0.92171 | 0.18434 | 44.044 | 177.8319
39124.5073 | 919.4825 | 97.2948 | 3.4156 | 3.4178 | 0.89417 | 0.18434 | 44.4198 | 179.349
39124.5074 | 892.2231 | 90.7242 | 3.3139 | 3.4368 | 0.88993 | 0.15468 | 42.8512 | 173.0158
39124.5075 | 774.5679 | 73.699 | 2.9304 | 2.9029 | 0.77763 | 0.11018 | 36.6278 | 147.888
39124.5076 | 788.633 | 74.2922 | 2.9601 | 3.0279 | 0.8751 | 0.13985 | 37.5095 | 151.4483
39124.5078 | 813.4388 | 75.572 | 2.8478 | 3.0597 | 0.80306 | 0.11442 | 38.1735 | 154.1291
39124.5079 | 838.4374 | 77.6782 | 2.8965 | 2.9262 | 0.76068 | 0.16315 | 38.9565 | 157.2908
39124.508 | 831.2374 | 76.5128 | 2.6677 | 2.7927 | 0.74797 | 0.25003 | 38.4238 | 155.1398
39124.5081 | 809.5782 | 73.5188 | 2.8435 | 3.0957 | 0.79034 | 0.13137 | 37.8172 | 152.6906
39124.5082 | 726.3337 | 63.1702 | 2.7482 | 2.8266 | 0.80941 | 0.12925 | 34.0183 | 137.3521
39124.5083 | 693.705 | 66.4375 | 3.1529 | 3.4284 | 0.95985 | 0.11654 | 34.3463 | 138.6762
39124.5084 | 501.2215 | 44.3101 | 2.1867 | 2.4494 | 0.74797 | 0.12713 | 24.5405 | 99.0847
39124.5086 | 735.6949 | 81.0896 | 4.2081 | 4.7251 | 1.4069 | 0.20341 | 39.7192 | 160.3699
39124.5087 | 794.4769 | 89.2092 | 4.5683 | 5.204 | 1.5129 | 0.16527 | 43.1242 | 174.1179
39124.5088 | 581.0589 | 54.0612 | 2.6698 | 3.0342 | 0.8645 | 0.11018 | 28.8978 | 116.6775
39124.5089 | 708.2088 | 79.2441 | 4.3967 | 5.0069 | 1.3603 | 0.10594 | 38.7761 | 156.5622
39124.509 | 855.0812 | 107.921 | 6.1193 | 7.1152 | 1.9769 | 0.1568 | 50.0925 | 202.2531
39124.5091 | 721.9561 | 79.1 | 4.0344 | 4.5725 | 1.3137 | 0.23943 | 38.653 | 156.065
39124.5093 | 649.9967 | 63.1151 | 3.3372 | 3.7801 | 1.0637 | 0.10171 | 33.2564 | 134.2757
39124.5094 | 556.0031 | 50.2006 | 2.674 | 3.1084 | 0.82636 | 0.093231 | 27.6503 | 111.6407
39124.5095 | 574.9692 | 52.9826 | 2.7016 | 3.0851 | 0.88993 | 0.097469 | 28.7156 | 115.942
39124.5096 | 581.5356 | 51.9656 | 2.6295 | 3.0067 | 0.88145 | 0.09535 | 28.7083 | 115.9124
39124.5097 | 620.8367 | 55.2498 | 2.6592 | 3.0088 | 0.84543 | 0.07628 | 30.1585 | 121.7678
39124.5098 | 711.8575 | 69.8214 | 3.5491 | 3.708 | 1.1336 | 0.12925 | 36.0874 | 145.7063
39124.51 | 601.6565 | 56.18 | 2.7545 | 3.0152 | 0.88993 | 0.13137 | 29.8416 | 120.4883
39124.5101 | 567.7099 | 51.8935 | 2.7122 | 2.8944 | 0.77763 | 0.093231 | 27.9086 | 112.6837
39124.5102 | 638.4191 | 61.1319 | 2.869 | 3.297 | 0.84332 | 0.099587 | 31.5704 | 127.4685
39124.5103 | 328.3059 | 25.9627 | 1.4557 | 1.5023 | 0.44285 | 0.059329 | 15.5365 | 62.7301
39124.5104 | 174.9307 | 12.815 | 0.70983 | 0.6738 | 0.1907 | 0.029664 | 7.9278 | 32.0094
39124.5105 | 281.5909 | 22.5555 | 1.0955 | 1.2798 | 0.37928 | 0.033902 | 13.3094 | 53.7378
39124.5106 | 463.0308 | 43.6913 | 2.3392 | 2.6232 | 0.74373 | 0.063566 | 23.4538 | 94.6971
39124.5108 | 603.2648 | 60.1593 | 3.2461 | 3.4453 | 0.97469 | 0.09535 | 30.9957 | 125.148
39124.5109 | 589.1806 | 58.8562 | 3.1487 | 3.4368 | 1.0086 | 0.07628 | 30.4988 | 123.142
39124.511 | 611.3716 | 61.7506 | 3.4347 | 3.6932 | 1.0255 | 0.084755 | 31.7845 | 128.3328
39124.5111 | 599.3258 | 57.6124 | 2.9919 | 3.3775 | 0.88781 | 0.11018 | 30.2217 | 122.0231
39124.5112 | 620.5972 | 59.3605 | 2.869 | 3.2843 | 0.92383 | 0.093231 | 31.0748 | 125.4676
39124.5113 | 708.2639 | 74.0359 | 3.7589 | 3.9962 | 1.2056 | 0.10383 | 36.9019 | 148.9948
39124.5115 | 672.7874 | 66.0116 | 3.208 | 3.5322 | 0.95562 | 0.10806 | 33.734 | 136.2043
39124.5116 | 642.6421 | 59.8881 | 2.8944 | 3.083 | 0.93655 | 0.12713 | 31.7149 | 128.0518
39124.5117 | 518.9439 | 44.6893 | 2.246 | 2.4876 | 0.65262 | 0.07628 | 24.869 | 100.4111
39124.5118 | 370.2259 | 26.3462 | 1.1739 | 1.3243 | 0.40471 | 0.07628 | 16.5445 | 66.7999
39124.5119 | 402.8122 | 29.6368 | 1.426 | 1.4726 | 0.4598 | 0.063566 | 18.2258 | 73.5883
39124.512 | 385.7149 | 28.6155 | 1.2862 | 1.3476 | 0.4492 | 0.097469 | 17.443 | 70.4278
39124.5122 | 380.2101 | 28.8804 | 1.2565 | 1.3603 | 0.43225 | 0.059329 | 17.2529 | 69.6604
39124.5123 | 368.4121 | 27.6684 | 1.1887 | 1.2883 | 0.45132 | 0.088993 | 16.7557 | 67.6526
39124.5124 | 398.7842 | 34.4361 | 1.6845 | 1.8583 | 0.55727 | 0.069923 | 19.2458 | 77.7068
39124.5125 | 404.7043 | 34.8048 | 1.854 | 2.0701 | 0.53396 | 0.069923 | 19.5791 | 79.0527
39124.5126 | 367.3993 | 30.764 | 1.515 | 1.676 | 0.51065 | 0.07628 | 17.5849 | 71.0006
39124.5127 | 344.7209 | 27.9544 | 1.4811 | 1.5934 | 0.43861 | 0.063566 | 16.3058 | 65.8362
39124.5128 | 298.3534 | 23.6658 | 1.1569 | 1.229 | 0.4492 | 0.044497 | 14.1365 | 57.0776
39124.513 | 284.7163 | 22.2779 | 1.1421 | 1.2035 | 0.40259 | 0.052972 | 13.4075 | 54.134
39124.5131 | 176.8313 | 13.118 | 0.62719 | 0.73525 | 0.26062 | 0.03814 | 8.2521 | 33.3186
39124.5132 | 150.0507 | 10.7999 | 0.5276 | 0.66533 | 0.24791 | 0.042378 | 7.0747 | 28.5649
39124.5133 | 197.7489 | 14.2346 | 0.76068 | 0.87722 | 0.23731 | 0.09535 | 9.067 | 36.6087
39124.5134 | 178.1556 | 12.6942 | 0.69711 | 0.79458 | 0.54879 | 0.76068 | 9.1881 | 37.0978
39124.5135 | 177.094 | 12.4484 | 0.72254 | 0.93443 | 0.5382 | 0.69499 | 9.196 | 37.1296
39124.5137 | 234.2445 | 18.7712 | 0.91324 | 1.1675 | 0.38987 | 0.059329 | 11.3692 | 45.9044
39124.5138 | 407.0838 | 36.0803 | 1.96 | 2.3731 | 0.65685 | 0.069923 | 20.3954 | 82.3482
39124.5139 | 358.3199 | 29.4546 | 1.5553 | 1.6718 | 0.53608 | 0.055091 | 17.2525 | 69.6585
39124.514 | 434.4683 | 39.5066 | 2.157 | 2.6867 | 0.66533 | 0.088993 | 21.8852 | 88.3636
39124.5141 | 445.442 | 40.7503 | 2.2969 | 2.6253 | 0.7522 | 0.061448 | 22.6163 | 91.3153
39124.5142 | 422.0368 | 36.1036 | 2.0532 | 2.2185 | 0.64414 | 0.044497 | 20.7356 | 83.7221
39124.5144 | 284.8371 | 23.1445 | 1.3307 | 1.4091 | 0.46615 | 0.072042 | 13.8857 | 56.0648
39124.5145 | 378.1103 | 30.9336 | 1.657 | 2.0532 | 0.56574 | 0.061448 | 18.3852 | 74.2319
39124.5146 | 569.9454 | 48.1834 | 2.5596 | 2.9262 | 0.86027 | 0.07628 | 27.809 | 112.2815
39124.5147 | 565.911 | 48.4525 | 2.3477 | 2.8308 | 0.79246 | 0.099587 | 27.3888 | 110.5848
39124.5148 | 632.3676 | 53.1627 | 2.246 | 2.585 | 0.73313 | 0.091112 | 29.5495 | 119.3088
39124.5149 | 684.3756 | 61.4666 | 2.8817 | 3.03 | 0.78611 | 0.1229 | 32.6555 | 131.8498
39124.515 | 689.891 | 60.8162 | 2.655 | 2.9876 | 0.78822 | 0.1229 | 32.6718 | 131.9157
39124.5152 | 674.5885 | 64.0898 | 3.1317 | 3.3182 | 0.9768 | 0.091112 | 33.4837 | 135.1935
39124.5153 | 738.4918 | 75.5424 | 3.85 | 4.1191 | 1.1675 | 0.099587 | 37.973 | 153.3195
39124.5154 | 711.0989 | 72.1501 | 3.7398 | 3.9877 | 1.0446 | 0.078399 | 36.279 | 146.4801
39124.5155 | 714.0654 | 73.1798 | 3.8924 | 4.1064 | 1.229 | 0.078399 | 37.165 | 150.0573
39124.5156 | 678.2711 | 63.2529 | 3.2864 | 3.4559 | 0.95562 | 0.093231 | 33.5717 | 135.5489
39124.5157 | 645.278 | 60.6763 | 2.9113 | 3.3584 | 0.93231 | 0.097469 | 32.0545 | 129.423
39124.5159 | 657.9044 | 63.291 | 3.083 | 3.5746 | 0.93655 | 0.11654 | 32.9232 | 132.9305
39124.516 | 535.2296 | 48.6771 | 2.4537 | 2.6359 | 0.72254 | 0.059329 | 26.1639 | 105.6393
39124.5161 | 432.3833 | 37.7542 | 1.9875 | 2.1761 | 0.58905 | 0.065685 | 21.015 | 84.8502
39124.5162 | 534.3566 | 49.0479 | 2.5935 | 2.7863 | 0.79034 | 0.086874 | 26.5219 | 107.0846
39124.5163 | 538.9737 | 52.3131 | 2.7884 | 3.1826 | 0.90688 | 0.074161 | 27.6874 | 111.7907
39124.5164 | 605.2862 | 63.9542 | 3.6042 | 3.9136 | 1.0319 | 0.11018 | 32.0482 | 129.3975
39124.5166 | 642.0933 | 69.1815 | 3.6466 | 4.0259 | 1.1061 | 0.1123 | 34.0475 | 137.4701
39124.5167 | 637.7538 | 69.5036 | 3.7992 | 4.3607 | 1.2099 | 0.10806 | 34.5307 | 139.4211
39124.5168 | 519.4121 | 51.154 | 2.8033 | 3.0745 | 0.84967 | 0.093231 | 26.7235 | 107.8987
39124.5169 | 429.5546 | 38.9662 | 2.2778 | 2.3138 | 0.63143 | 0.067804 | 21.3577 | 86.2336
39124.517 | 464.8276 | 43.2506 | 2.2947 | 2.6761 | 0.69923 | 0.086874 | 23.3476 | 94.2684
39124.5171 | 518.4014 | 50.7472 | 2.7969 | 3.0215 | 0.94926 | 0.097469 | 26.9174 | 108.6816
39124.5172 | 563.576 | 56.339 | 3.1698 | 3.6911 | 0.97257 | 0.088993 | 29.5106 | 119.1519
39124.5174 | 531.4474 | 51.4507 | 2.8414 | 3.1275 | 0.86874 | 0.099587 | 27.2254 | 109.925
39124.5175 | 543.1987 | 52.9127 | 2.8605 | 3.4093 | 0.99376 | 0.10383 | 28.3166 | 114.3309
39124.5176 | 553.113 | 55.4639 | 3.2355 | 3.8055 | 1.123 | 0.11442 | 29.652 | 119.7228
39124.5177 | 309.4373 | 27.6408 | 1.6167 | 1.9451 | 0.64838 | 0.03814 | 16.1106 | 65.0482
39124.5178 | 258.2027 | 23.0089 | 1.4345 | 1.6591 | 0.50641 | 0.048734 | 13.3772 | 54.0117
39124.5179 | 325.2378 | 26.4034 | 1.5341 | 1.7777 | 0.57422 | 0.063566 | 16.097 | 64.9932
39124.5181 | 384.9542 | 31.618 | 1.5171 | 1.8371 | 0.65685 | 0.09535 | 18.7672 | 75.7745
39124.5182 | 424.0688 | 36.0019 | 1.9303 | 2.1655 | 0.77975 | 0.097469 | 21.1352 | 85.3352
39124.5183 | 493.0299 | 42.3247 | 2.1316 | 2.4749 | 0.89629 | 0.099587 | 24.5335 | 99.0565
39124.5184 | 475.6572 | 40.3838 | 2.0596 | 2.3668 | 0.78822 | 0.10594 | 23.3727 | 94.3695
39124.5185 | 341.5977 | 27.8527 | 1.3773 | 1.7142 | 0.59117 | 0.078399 | 16.7206 | 67.5111
39124.5186 | 169.733 | 13.1095 | 0.74585 | 0.79458 | 0.29664 | 0.031783 | 8.2161 | 33.1734
39124.5188 | 193.9519 | 14.9826 | 0.86874 | 0.9768 | 0.35809 | 0.061448 | 9.4973 | 38.3464
39124.5189 | 119.3037 | 9.215 | 0.5615 | 0.62083 | 0.23308 | 0.050853 | 5.9015 | 23.828
39124.519 | 213.6024 | 17.1375 | 0.95138 | 1.1018 | 0.38987 | 0.03814 | 10.5307 | 42.5187
39124.5191 | 371.6455 | 30.9442 | 1.5616 | 1.9197 | 0.62719 | 0.097469 | 18.2648 | 73.7457
39124.5192 | 423.1789 | 34.862 | 1.8943 | 2.1125 | 0.82848 | 0.13561 | 21.0895 | 85.1507
39124.5193 | 399.4728 | 33.2749 | 1.746 | 2.2185 | 0.8412 | 0.10171 | 20.2667 | 81.8286
39124.5194 | 554.9458 | 50.9506 | 2.8796 | 3.5576 | 1.1696 | 0.13349 | 29.104 | 117.5101
39124.5196 | 517.0178 | 45.8462 | 2.727 | 3.2059 | 1.0743 | 0.17375 | 26.8313 | 108.3341
39124.5197 | 363.4963 | 29.4694 | 1.693 | 1.943 | 0.64838 | 0.11442 | 17.9718 | 72.563
39124.5198 | 484.8023 | 43.1998 | 2.566 | 2.8181 | 0.96833 | 0.11866 | 24.9403 | 100.699
39124.5199 | 553.2019 | 48.8826 | 2.3371 | 2.8266 | 1.0234 | 0.15044 | 27.7518 | 112.0504
39124.52 | 551.6658 | 45.592 | 2.2566 | 2.8584 | 1.0065 | 0.15468 | 27.2963 | 110.2113
39124.5201 | 528.2542 | 43.0578 | 2.4113 | 2.8308 | 0.87934 | 0.10594 | 25.9416 | 104.7417
39124.5203 | 500.9482 | 38.8667 | 2.0066 | 2.3096 | 0.8412 | 0.1229 | 24.0882 | 97.2586
39124.5204 | 478.3885 | 33.9318 | 1.5786 | 1.8392 | 0.64838 | 0.11018 | 21.8517 | 88.2283
39124.5205 | 561.9317 | 41.1572 | 1.9006 | 2.3647 | 0.81577 | 0.14408 | 26.1224 | 105.4715
39124.5206 | 635.0692 | 48.8551 | 2.0362 | 2.5109 | 0.8751 | 0.13137 | 29.4961 | 119.0931
39124.5207 | 622.5063 | 47.7003 | 2.0447 | 2.2608 | 0.88781 | 0.13137 | 28.8643 | 116.5422
39124.5208 | 677.3981 | 54.8367 | 2.5109 | 2.8605 | 1.0425 | 0.16104 | 32.3016 | 130.4208
39124.5209 | 533.0323 | 40.227 | 1.9282 | 2.3159 | 0.79882 | 0.1123 | 25.0654 | 101.2037
39124.5211 | 508.8877 | 38.5997 | 1.746 | 2.1761 | 0.66957 | 0.093231 | 23.6176 | 95.3583
39124.5212 | 599.9911 | 47.3104 | 2.3795 | 2.6338 | 0.86027 | 0.10383 | 28.3874 | 114.6167
39124.5213 | 517.9204 | 40.2291 | 2.1634 | 2.3477 | 0.84967 | 0.10594 | 24.8446 | 100.3122
39124.5214 | 288.6786 | 21.0341 | 1.1675 | 1.3434 | 0.54879 | 0.063566 | 13.941 | 56.2882
39124.5215 | 378.0806 | 29.2279 | 1.676 | 1.8392 | 0.61659 | 0.069923 | 18.2185 | 73.559
39124.5216 | 309.9246 | 24.5197 | 1.4302 | 1.5849 | 0.54667 | 0.040259 | 15.1875 | 61.3211
39124.5218 | 288.5917 | 21.0257 | 1.1039 | 1.3201 | 0.40047 | 0.050853 | 13.4504 | 54.3071
39124.5219 | 256.8509 | 16.8748 | 0.87298 | 0.85603 | 0.31148 | 0.040259 | 11.3938 | 46.0037
39124.522 | 278.2262 | 18.2732 | 0.86662 | 1.0213 | 0.38776 | 0.080518 | 12.5375 | 50.6215
39124.5221 | 321.8794 | 20.4811 | 0.92383 | 1.0001 | 0.35385 | 0.065685 | 14.0017 | 56.5332
39124.5222 | 430.7051 | 27.2149 | 1.0488 | 1.1061 | 0.48311 | 0.059329 | 18.5415 | 74.8631
39124.5223 | 302.6463 | 17.877 | 0.66745 | 0.74161 | 0.29029 | 0.048734 | 12.7009 | 51.2811
39124.5225 | 152.2417 | 8.929 | 0.4259 | 0.43861 | 0.17799 | 0.040259 | 6.5472 | 26.4348
39124.5226 | 174.9688 | 9.9397 | 0.41106 | 0.41742 | 0.19706 | 0.050853 | 7.3886 | 29.8324
39124.5227 | 210.6974 | 11.55 | 0.45556 | 0.47675 | 0.1907 | 0.03814 | 8.6815 | 35.0524
39124.5228 | 155.4136 | 8.6938 | 0.29664 | 0.40047 | 0.14408 | 0.033902 | 6.455 | 26.0628
39124.5229 | 108.8682 | 5.8884 | 0.26486 | 0.34114 | 0.27969 | 0.31148 | 5.1034 | 20.6056
39124.523 | 111.949 | 6.1066 | 0.24367 | 0.2691 | 0.12501 | 0.046615 | 4.693 | 18.9484
39124.5231 | 192.8585 | 11.1602 | 0.46827 | 0.47675 | 0.20341 | 0.063566 | 8.1389 | 32.8617
39124.5233 | 130.6227 | 7.4415 | 0.30512 | 0.35597 | 0.15468 | 0.059329 | 5.5704 | 22.491
39124.5234 | 88.2197 | 5.2803 | 0.24579 | 0.39835 | 0.43649 | 0.73949 | 4.9233 | 19.8784
39124.5235 | 55.5931 | 3.422 | 0.16527 | 0.32419 | 0.3814 | 0.69711 | 3.4902 | 14.092
39124.5236 | 63.6682 | 3.7419 | 0.18646 | 0.25215 | 0.14832 | 0.12925 | 3.0133 | 12.1665
39124.5237 | 138.3291 | 7.8166 | 0.29452 | 0.33055 | 0.1462 | 0.052972 | 5.7999 | 23.4175
39124.5238 | 134.7588 | 7.6831 | 0.33266 | 0.38352 | 0.16739 | 0.059329 | 5.7869 | 23.3651
39124.524 | 73.5591 | 4.2801 | 0.19494 | 0.21189 | 0.099587 | 0.036021 | 3.1985 | 12.9144
39124.5241 | 163.4845 | 8.7319 | 0.29876 | 0.39199 | 0.15468 | 0.05721 | 6.7321 | 27.1815
39124.5242 | 249.2483 | 13.866 | 0.4598 | 0.53608 | 0.20765 | 0.063566 | 10.1977 | 41.1741
39124.5243 | 259.0333 | 14.3597 | 0.5615 | 0.61871 | 0.21189 | 0.059329 | 10.6432 | 42.9731
39124.5244 | 316.3173 | 18.3199 | 0.72466 | 0.74373 | 0.40047 | 0.24367 | 13.5192 | 54.5849
39124.5245 | 390.4146 | 23.3268 | 0.95138 | 0.89205 | 0.33055 | 0.13773 | 16.259 | 65.6474
39124.5247 | 646.6616 | 49.2746 | 1.7523 | 1.8286 | 0.52336 | 0.091112 | 28.2887 | 114.2182
39124.5248 | 959.1416 | 106.6497 | 3.6424 | 3.6254 | 0.85391 | 0.14832 | 46.7138 | 188.6115
39124.5249 | 599.4826 | 44.8059 | 1.3794 | 1.4387 | 0.40259 | 0.14832 | 25.6426 | 103.5344
39124.525 | 522.1815 | 36.2286 | 1.2268 | 1.3179 | 0.37292 | 0.059329 | 22.1503 | 89.434
39124.5251 | 682.3732 | 52.847 | 1.8667 | 1.9621 | 0.48311 | 0.10594 | 29.7572 | 120.1475
39124.5252 | 913.2805 | 154.7398 | 6.5707 | 6.5728 | 1.6443 | 0.20553 | 55.677 | 224.801
39124.5253 | 859.3719 | 148.4044 | 7.4924 | 7.647 | 1.6993 | 0.17163 | 54.4725 | 219.9378
39124.5255 | 994.0904 | 158.0834 | 6.6618 | 6.5855 | 1.532 | 0.17587 | 58.1853 | 234.9288
39124.5256 | 911.3862 | 134.3286 | 5.8206 | 5.9922 | 1.3921 | 0.16739 | 52.0518 | 210.164
39124.5257 | 833.3478 | 112.1863 | 5.2675 | 5.5133 | 1.3624 | 0.16527 | 46.7242 | 188.6536
39124.5258 | 968.1638 | 123.0964 | 4.4963 | 4.6319 | 1.0827 | 0.17163 | 50.3639 | 203.3491
39124.5259 | 761.0325 | 117.8226 | 6.2931 | 6.4689 | 1.4896 | 0.20765 | 46.4273 | 187.4548
39124.526 | 857.3272 | 157.3439 | 8.0623 | 8.7234 | 1.9261 | 0.25638 | 56.9375 | 229.8906
39124.5262 | 869.051 | 160.8147 | 6.9902 | 7.147 | 1.7227 | 0.23308 | 55.7211 | 224.979
39124.5263 | 493.3329 | 50.0713 | 2.0129 | 2.0956 | 0.48946 | 0.065685 | 23.8522 | 96.3055
39124.5264 | 536.8887 | 45.2869 | 1.7566 | 1.7629 | 0.44073 | 0.050853 | 24.2213 | 97.7958
39124.5265 | 855.2952 | 88.2281 | 3.5576 | 3.5915 | 0.83908 | 0.12925 | 41.4676 | 167.4294
39124.5266 | 588.2949 | 47.1896 | 1.9409 | 1.9981 | 0.46404 | 0.074161 | 26.2669 | 106.0551
39124.5267 | 620.6989 | 51.1985 | 2.138 | 2.1888 | 0.48311 | 0.067804 | 27.9237 | 112.7445
39124.5269 | 780.3588 | 73.4002 | 3.1296 | 3.1783 | 0.7289 | 0.093231 | 36.8567 | 148.8124
39124.527 | 814.0045 | 80.4095 | 3.5364 | 3.4474 | 0.86874 | 0.072042 | 39.3539 | 158.8951
39124.5271 | 779.0451 | 75.5318 | 3.2059 | 3.2101 | 0.76704 | 0.080518 | 37.2059 | 150.2222
39124.5272 | 847.6524 | 87.976 | 3.7504 | 3.9517 | 0.87086 | 0.10594 | 41.5945 | 167.9416
39124.5273 | 877.6663 | 97.6127 | 4.3607 | 4.6976 | 1.0616 | 0.088993 | 44.7912 | 180.8489
39124.5274 | 842.2789 | 88.7854 | 4.1954 | 4.2695 | 0.98952 | 0.11442 | 42.2099 | 170.4264
39124.5275 | 797.7951 | 82.825 | 3.8987 | 4.028 | 1.0044 | 0.078399 | 40.0183 | 161.5778
39124.5277 | 314.9188 | 25.4774 | 1.1675 | 1.3095 | 0.31359 | 0.03814 | 14.4769 | 58.452
39124.5278 | 199.0266 | 14.1054 | 0.77339 | 0.7522 | 0.19706 | 0.033902 | 8.8888 | 35.8893
39124.5279 | 237.4017 | 16.8896 | 0.81153 | 0.85603 | 0.23308 | 0.012713 | 10.5472 | 42.5855
39124.528 | 204.1712 | 14.6711 | 0.71406 | 0.82213 | 0.21613 | 0.033902 | 9.1959 | 37.1294
39124.5281 | 213.2761 | 16.1522 | 0.72678 | 0.76068 | 0.2585 | 0.016951 | 9.7261 | 39.2699
39124.5282 | 481.0116 | 36.8156 | 1.8328 | 1.7799 | 0.45132 | 0.042378 | 21.6669 | 87.4821
39124.5284 | 491.7226 | 38.3094 | 1.7947 | 1.8371 | 0.51701 | 0.050853 | 22.3841 | 90.3778
39124.5285 | 573.5453 | 47.4206 | 2.1485 | 2.4727 | 0.54667 | 0.059329 | 26.4657 | 106.8577
39124.5286 | 572.291 | 49.9293 | 2.335 | 2.6677 | 0.65897 | 0.063566 | 27.222 | 109.9115
39124.5287 | 579.8024 | 50.5417 | 2.4113 | 2.7397 | 0.71406 | 0.069923 | 27.7536 | 112.0578
39124.5288 | 556.5455 | 47.2256 | 2.3414 | 2.5215 | 0.64414 | 0.05721 | 26.3092 | 106.226
39124.5289 | 535.8335 | 44.7953 | 2.1401 | 2.2503 | 0.6844 | 0.048734 | 25.3068 | 102.1785
39124.5291 | 457.0089 | 36.324 | 1.7799 | 2.0278 | 0.58057 | 0.05721 | 21.4304 | 86.5272
39124.5292 | 403.9733 | 31.6497 | 1.5637 | 1.6591 | 0.46404 | 0.063566 | 18.6519 | 75.309
39124.5293 | 383.4625 | 29.319 | 1.4769 | 1.6294 | 0.47039 | 0.044497 | 17.7524 | 71.6772
39124.5294 | 354.7792 | 26.7636 | 1.3624 | 1.4408 | 0.40047 | 0.048734 | 16.2335 | 65.5442
39124.5295 | 273.5752 | 21.2566 | 1.0107 | 1.2438 | 0.37716 | 0.033902 | 12.8722 | 51.9725
39124.5296 | 194.6998 | 14.3469 | 0.78822 | 0.84755 | 0.28817 | 0.03814 | 9.1299 | 36.863
39124.5297 | 215.1809 | 16.2285 | 0.81577 | 0.99587 | 0.31995 | 0.029664 | 10.1599 | 41.0217
39124.5299 | 300.0019 | 24.1892 | 1.1654 | 1.3773 | 0.35809 | 0.042378 | 14.0644 | 56.7864
39124.53 | 360.479 | 30.0246 | 1.5786 | 1.7883 | 0.5382 | 0.050853 | 17.4698 | 70.5358
39124.5301 | 352.6074 | 30.9442 | 1.7693 | 1.8434 | 0.56574 | 0.074161 | 17.501 | 70.6618
39124.5302 | 310.2064 | 27.1598 | 1.6167 | 1.7269 | 0.54455 | 0.052972 | 15.6187 | 63.0621
39124.5303 | 315.9317 | 27.7616 | 1.5383 | 1.8265 | 0.44285 | 0.059329 | 15.5916 | 62.9525
39124.5304 | 319.9024 | 27.6535 | 1.6273 | 1.7735 | 0.51913 | 0.059329 | 15.9229 | 64.2901
39124.5306 | 296.6901 | 26.0432 | 1.5786 | 1.7184 | 0.50641 | 0.05721 | 14.9539 | 60.3779
39124.5307 | 218.4631 | 17.9406 | 1.0594 | 1.2417 | 0.37292 | 0.048734 | 10.8346 | 43.7456
39124.5308 | 288.5176 | 24.7358 | 1.6209 | 1.7396 | 0.55938 | 0.042378 | 14.7512 | 59.5595
39124.5309 | 303.996 | 26.6746 | 1.5828 | 1.7989 | 0.69711 | 0.05721 | 15.8841 | 64.1336
39124.531 | 264.3115 | 22.3796 | 1.3031 | 1.6485 | 0.52124 | 0.050853 | 13.4989 | 54.503
39124.5311 | 258.6816 | 21.7143 | 1.1675 | 1.5214 | 0.44073 | 0.052972 | 12.8887 | 52.0395
39124.5312 | 227.9959 | 19.2585 | 1.1039 | 1.3243 | 0.41742 | 0.042378 | 11.4703 | 46.3126
39124.5314 | 243.1756 | 21.0151 | 1.3074 | 1.4641 | 0.43861 | 0.042378 | 12.3335 | 49.7975
39124.5315 | 272.5815 | 23.0789 | 1.3815 | 1.7502 | 0.53608 | 0.052972 | 13.9597 | 56.3635
39124.5316 | 216.4819 | 17.4193 | 1.07 | 1.1378 | 0.3708 | 0.050853 | 10.6453 | 42.9813
39124.5317 | 119.1956 | 8.5243 | 0.47887 | 0.56998 | 0.18858 | 0.025427 | 5.6315 | 22.7377
39124.5318 | 123.035 | 8.4374 | 0.42166 | 0.52972 | 0.20129 | 0.042378 | 5.7362 | 23.1605
39124.5319 | 119.8122 | 7.9945 | 0.44708 | 0.58905 | 0.18434 | 0.023308 | 5.5841 | 22.5465
39124.5321 | 113.1843 | 7.8081 | 0.41106 | 0.53184 | 0.19494 | 0.029664 | 5.3475 | 21.591
39124.5322 | 140.3611 | 9.5901 | 0.51277 | 0.54031 | 0.2246 | 0.050853 | 6.4906 | 26.2064
39124.5323 | 208.3751 | 13.1561 | 0.59541 | 0.77127 | 0.303 | 0.055091 | 9.3613 | 37.7971
39124.5324 | 213.7401 | 14.722 | 0.70559 | 0.89841 | 0.31359 | 0.03814 | 9.8398 | 39.7293
39124.5325 | 201.5396 | 14.2813 | 0.79458 | 0.80518 | 0.34326 | 0.048734 | 9.4735 | 38.25
39124.5326 | 253.0771 | 17.7944 | 0.97892 | 0.9429 | 0.31995 | 0.036021 | 11.4901 | 46.3922
39124.5328 | 239.9719 | 17.9702 | 1.051 | 1.0764 | 0.36021 | 0.059329 | 11.3413 | 45.7916
39124.5329 | 236.6982 | 18.6356 | 1.0404 | 1.1993 | 0.40047 | 0.052972 | 11.516 | 46.4971
39124.533 | 259.7029 | 20.3052 | 1.1717 | 1.3518 | 0.47675 | 0.097469 | 12.7663 | 51.5452
39124.5331 | 259.5376 | 20.6676 | 1.1251 | 1.4048 | 0.45344 | 0.074161 | 12.752 | 51.4873
39124.5332 | 261.8663 | 20.7333 | 1.14 | 1.4112 | 0.44708 | 0.055091 | 12.8185 | 51.756
39124.5333 | 292.3803 | 23.3183 | 1.3434 | 1.4726 | 0.50218 | 0.067804 | 14.2899 | 57.697
39124.5334 | 338.9851 | 28.3951 | 1.64 | 1.854 | 0.61024 | 0.09535 | 16.9199 | 68.3158
39124.5336 | 356.4447 | 29.9991 | 1.6527 | 1.8074 | 0.61448 | 0.091112 | 17.6104 | 71.1035
39124.5337 | 382.6616 | 32.1159 | 1.7926 | 2.1401 | 0.74585 | 0.093231 | 19.2974 | 77.9151
39124.5338 | 337.5315 | 28.4057 | 1.6379 | 1.7947 | 0.60176 | 0.10171 | 16.811 | 67.8759
39124.5339 | 342.6444 | 28.3464 | 1.5637 | 1.8455 | 0.61236 | 0.099587 | 17.0069 | 68.6668
39124.534 | 323.7948 | 26.6407 | 1.4366 | 1.6972 | 0.57634 | 0.07628 | 16.0065 | 64.6277
39124.5341 | 315.5693 | 24.7422 | 1.4366 | 1.6188 | 0.55303 | 0.067804 | 15.427 | 62.2879
39124.5343 | 336.6416 | 24.8714 | 1.2968 | 1.6866 | 0.51277 | 0.069923 | 15.9668 | 64.4675
39124.5344 | 376.7732 | 25.0791 | 1.2629 | 1.3942 | 0.53608 | 0.09535 | 17.0789 | 68.9577
39124.5345 | 379.2968 | 23.9116 | 1.087 | 1.212 | 0.42166 | 0.09535 | 16.5113 | 66.6659
39124.5346 | 564.0337 | 33.8513 | 1.034 | 1.2332 | 0.42378 | 0.088993 | 23.215 | 93.7327
39124.5347 | 562.4784 | 35.3239 | 1.2713 | 1.4345 | 0.51065 | 0.09535 | 23.7894 | 96.0518
39124.5348 | 509.9979 | 31.2705 | 1.3243 | 1.5489 | 0.51701 | 0.093231 | 21.8627 | 88.2728
39124.535 | 543.6119 | 35.8261 | 1.462 | 1.7905 | 0.63143 | 0.10806 | 23.9263 | 96.6045
39124.5351 | 536.4585 | 34.0208 | 1.3137 | 1.6104 | 0.56786 | 0.10171 | 23.1597 | 93.5097
39124.5352 | 562.2475 | 38.7734 | 1.5404 | 1.835 | 0.62931 | 0.09535 | 24.8562 | 100.3592
39124.5353 | 772.4596 | 63.8737 | 2.7016 | 3.0046 | 0.91112 | 0.13773 | 35.9154 | 145.0118
39124.5354 | 701.886 | 51.4528 | 2.1422 | 2.4007 | 0.83484 | 0.16315 | 31.6414 | 127.7551
39124.5355 | 542.2876 | 37.5296 | 1.6464 | 1.9409 | 0.59541 | 0.09535 | 24.1081 | 97.3388
39124.5356 | 493.1295 | 35.0633 | 1.6824 | 1.7544 | 0.59329 | 0.11442 | 22.2248 | 89.7347
39124.5358 | 574.7213 | 45.8844 | 2.1803 | 2.3604 | 0.68228 | 0.11442 | 26.6848 | 107.7425
39124.5359 | 485.5778 | 37.6864 | 1.835 | 2.0341 | 0.58269 | 0.046615 | 22.4723 | 90.7338
39124.536 | 484.9295 | 37.6038 | 1.746 | 2.0193 | 0.60388 | 0.072042 | 22.4754 | 90.7467
39124.5361 | 587.4134 | 48.7258 | 2.3731 | 2.4791 | 0.70771 | 0.078399 | 27.5861 | 111.3814
39124.5362 | 697.2563 | 61.7315 | 2.9537 | 3.2504 | 0.84332 | 0.10806 | 33.4165 | 134.9221
39124.5363 | 790.04 | 78.6847 | 3.458 | 3.9856 | 1.0446 | 0.099587 | 39.3136 | 158.7323
39124.5365 | 752.3641 | 72.2602 | 3.1804 | 3.494 | 1.0086 | 0.10594 | 36.9621 | 149.238
39124.5366 | 770.2009 | 75.6971 | 3.6254 | 3.8542 | 1.0679 | 0.11866 | 38.4145 | 155.1021
39124.5367 | 675.0313 | 60.4242 | 2.9961 | 3.3944 | 1.0107 | 0.07628 | 33.2188 | 134.1239
39124.5368 | 699.3455 | 64.0326 | 3.119 | 3.4962 | 0.93231 | 0.091112 | 34.2086 | 138.1206
39124.5369 | 675.0249 | 61.5705 | 2.9474 | 3.119 | 0.92595 | 0.099587 | 32.8875 | 132.7866
39124.537 | 653.692 | 58.2163 | 2.9431 | 3.0893 | 0.90688 | 0.099587 | 31.7957 | 128.3782
39124.5372 | 717.5721 | 68.8743 | 3.4898 | 3.9348 | 1.0722 | 0.088993 | 36.1047 | 145.7762
39124.5373 | 707.6494 | 67.3254 | 3.4962 | 3.8119 | 1.1039 | 0.12501 | 35.6527 | 143.9511
39124.5374 | 678.0719 | 62.9287 | 3.0809 | 3.6614 | 1.0044 | 0.099587 | 33.7624 | 136.3188
39124.5375 | 638.7709 | 55.1672 | 2.8118 | 2.9368 | 0.82213 | 0.084755 | 30.6158 | 123.6141
39124.5376 | 709.6687 | 64.9967 | 3.0787 | 3.2101 | 0.87298 | 0.091112 | 34.2451 | 138.2678
39124.5377 | 717.9005 | 68.531 | 3.1783 | 3.6445 | 0.9768 | 0.099587 | 35.5111 | 143.3794
39124.5378 | 671.7259 | 64.3504 | 3.066 | 3.5597 | 0.95562 | 0.1123 | 33.5027 | 135.2704
39124.538 | 644.9771 | 59.4113 | 2.9982 | 3.3478 | 1.051 | 0.31783 | 32.2879 | 130.3655
39124.5381 | 648.2995 | 61.0302 | 3.2461 | 3.4135 | 1.1145 | 0.51489 | 32.8679 | 132.7074
39124.5382 | 627.6234 | 59.6338 | 2.9113 | 3.3733 | 1.0065 | 0.13137 | 31.6418 | 127.7566
39124.5383 | 587.8181 | 52.6966 | 2.7545 | 2.9368 | 0.82848 | 0.074161 | 28.8025 | 116.2929
39124.5384 | 416.2628 | 33.2792 | 1.6443 | 1.9006 | 0.4937 | 0.046615 | 19.4746 | 78.6305
39124.5385 | 520.8826 | 44.5431 | 2.246 | 2.3859 | 0.57845 | 0.065685 | 24.6173 | 99.3945
39124.5387 | 523.4465 | 44.5813 | 2.1867 | 2.3308 | 0.65262 | 0.048734 | 24.8748 | 100.4346
39124.5388 | 598.3532 | 52.0249 | 2.5299 | 2.7355 | 0.7289 | 0.067804 | 28.5525 | 115.2833
39124.5389 | 616.3595 | 54.8621 | 2.7757 | 3.0893 | 0.82848 | 0.080518 | 30.0121 | 121.1768
39124.539 | 627.0174 | 58.4239 | 2.7969 | 3.1868 | 0.8412 | 0.067804 | 30.8316 | 124.4856
39124.5391 | 697.9258 | 65.6769 | 3.0914 | 3.3796 | 0.90264 | 0.10383 | 34.1683 | 137.9577
39124.5392 | 567.9028 | 47.8105 | 2.2333 | 2.4749 | 0.66321 | 0.069923 | 26.7174 | 107.8741
39124.5394 | 573.611 | 45.9988 | 2.0405 | 2.2354 | 0.66109 | 0.055091 | 26.479 | 106.9114
39124.5395 | 511.6252 | 39.7714 | 1.8053 | 2.0829 | 0.54031 | 0.065685 | 23.3851 | 94.4197
39124.5396 | 427.2344 | 33.4508 | 1.6315 | 1.7438 | 0.4153 | 0.050853 | 19.4792 | 78.6491
39124.5397 | 276.3043 | 20.8265 | 1.0277 | 1.0679 | 0.29029 | 0.027545 | 12.5299 | 50.5908
39124.5398 | 327.8991 | 25.1109 | 1.3603 | 1.2883 | 0.30936 | 0.027545 | 14.8555 | 59.9804
39124.5399 | 319.4787 | 24.2845 | 1.1082 | 1.3667 | 0.30936 | 0.048734 | 14.4957 | 58.5277
39124.54 | 472.8031 | 41.9517 | 2.2566 | 2.3753 | 0.58905 | 0.063566 | 22.9021 | 92.4692
39124.5402 | 530.4494 | 50.2493 | 2.744 | 2.8308 | 0.71618 | 0.055091 | 26.3746 | 106.4901
39124.5403 | 475.5428 | 43.6384 | 2.2693 | 2.4494 | 0.56786 | 0.065685 | 23.1557 | 93.4934
39124.5404 | 321.695 | 27.4014 | 1.5256 | 1.479 | 0.35597 | 0.029664 | 15.2277 | 61.4834
39124.5405 | 594.838 | 60.2292 | 3.35 | 3.6678 | 0.94926 | 0.091112 | 30.8435 | 124.5337
39124.5406 | 692.2896 | 76.034 | 4.1424 | 4.4327 | 1.0743 | 0.091112 | 36.6192 | 147.8536
39124.5407 | 708.0859 | 79.1191 | 4.4772 | 4.6425 | 1.1484 | 0.061448 | 37.8884 | 152.9779
39124.5409 | 713.0398 | 80.7464 | 4.6043 | 4.8967 | 1.2205 | 0.097469 | 38.6383 | 156.0057
39124.541 | 724.878 | 83.2254 | 4.5344 | 5.0938 | 1.1633 | 0.1123 | 39.2039 | 158.2895
39124.5411 | 743.8039 | 86.6199 | 4.8247 | 5.3226 | 1.2862 | 0.11866 | 40.7523 | 164.5412
39124.5412 | 785.1835 | 95.1314 | 5.3036 | 5.8608 | 1.3158 | 0.1123 | 43.5068 | 175.6628
39124.5413 | 789.9573 | 94.8751 | 5.4371 | 5.9435 | 1.5065 | 0.10383 | 44.2989 | 178.8612
39124.5414 | 782.3061 | 93.6228 | 5.1764 | 5.8079 | 1.4345 | 0.10806 | 43.5513 | 175.8427
39124.5416 | 780.4351 | 92.9935 | 5.382 | 6.007 | 1.4832 | 0.084755 | 43.7615 | 176.6912
39124.5417 | 763.1153 | 91.2539 | 5.4498 | 5.9286 | 1.5489 | 0.1229 | 43.2134 | 174.4781
39124.5418 | 709.2237 | 82.9733 | 4.8671 | 5.6172 | 1.4684 | 0.13985 | 40.0703 | 161.7878
39124.5419 | 710.3255 | 86.4589 | 5.2569 | 5.668 | 1.4408 | 0.13773 | 40.533 | 163.6559
39124.542 | 693.4402 | 81.0515 | 5.0112 | 5.5684 | 1.5065 | 0.15256 | 39.5043 | 159.5024
39124.5421 | 642.3709 | 71.5801 | 4.3479 | 4.7569 | 1.337 | 0.13349 | 35.6926 | 144.1122
39124.5422 | 553.6935 | 58.9409 | 3.6021 | 3.8415 | 1.0976 | 0.097469 | 30.0885 | 121.4851
39124.5424 | 294.5945 | 27.0221 | 1.587 | 1.7905 | 0.52548 | 0.040259 | 15.1048 | 60.9869
39124.5425 | 360.9388 | 33.7983 | 1.9451 | 2.2333 | 0.61024 | 0.050853 | 18.5047 | 74.7146
39124.5426 | 424.6282 | 41.0449 | 2.2354 | 2.6677 | 0.77339 | 0.07628 | 22.0921 | 89.1988
39124.5427 | 325.456 | 29.73 | 1.7417 | 2.0278 | 0.59752 | 0.074161 | 16.7559 | 67.6534
39124.5428 | 392.222 | 38.6887 | 2.3456 | 2.727 | 0.82425 | 0.05721 | 21.075 | 85.0925
39124.5429 | 395.5296 | 37.3665 | 2.3138 | 2.5024 | 0.73737 | 0.065685 | 20.6086 | 83.2093
39124.5431 | 342.4558 | 30.6814 | 1.8583 | 2.1358 | 0.67592 | 0.080518 | 17.7188 | 71.5412
39124.5432 | 348.7955 | 32.3341 | 1.9155 | 2.1274 | 0.59964 | 0.05721 | 17.8661 | 72.1362
39124.5433 | 330.3846 | 30.7513 | 1.9049 | 2.2503 | 0.73313 | 0.093231 | 17.6227 | 71.1532
39124.5434 | 341.6337 | 33.419 | 2.1252 | 2.4092 | 0.69499 | 0.05721 | 18.3001 | 73.8883
39124.5435 | 260.1542 | 24.6468 | 1.5192 | 1.7523 | 0.5615 | 0.03814 | 13.8671 | 55.9898
39124.5436 | 318.4404 | 31.226 | 1.8858 | 2.2651 | 0.62083 | 0.061448 | 16.9711 | 68.5226
39124.5437 | 341.6062 | 33.4508 | 1.9684 | 2.3986 | 0.70135 | 0.072042 | 18.2741 | 73.7835
39124.5439 | 297.1223 | 30.0161 | 1.9515 | 2.1168 | 0.66745 | 0.052972 | 16.2534 | 65.6248
39124.544 | 147.6564 | 13.4104 | 0.88993 | 0.98952 | 0.31783 | 0.042378 | 7.8091 | 31.5301
39124.5441 | 147.8111 | 13.2769 | 0.93019 | 1.1357 | 0.29241 | 0.040259 | 7.8288 | 31.6094
39124.5442 | 168.0337 | 14.8428 | 0.95562 | 1.1463 | 0.36657 | 0.033902 | 8.8549 | 35.7524
39124.5443 | 278.8872 | 17.6588 | 0.88357 | 1.0933 | 0.36233 | 0.055091 | 12.4652 | 50.3294
39124.5444 | 301.7267 | 18.9322 | 0.85603 | 1.0849 | 0.38776 | 0.084755 | 13.3632 | 53.9551
39124.5446 | 441.4458 | 25.0198 | 0.96833 | 1.1124 | 0.41742 | 0.10171 | 18.4118 | 74.3396
39124.5447 | 398.2566 | 22.6551 | 0.89205 | 1.0594 | 0.38564 | 0.086874 | 16.6892 | 67.384
39124.5448 | 289.5707 | 15.667 | 0.62719 | 0.73101 | 0.32207 | 0.046615 | 12.1435 | 49.0305
39124.5449 | 192.1466 | 10.1855 | 0.50641 | 0.53184 | 0.24367 | 0.048734 | 8.1816 | 33.034
39124.545 | 80.3692 | 4.5937 | 0.24367 | 0.29452 | 0.13349 | 0.021189 | 3.6112 | 14.5806
39124.5451 | 118.8587 | 6.0706 | 0.26062 | 0.30512 | 0.1229 | 0.021189 | 4.9211 | 19.8693
39124.5453 | 118.0938 | 5.9837 | 0.2691 | 0.3369 | 0.16315 | 0.046615 | 5.0352 | 20.33
39124.5454 | 92.5189 | 4.7866 | 0.20341 | 0.27122 | 0.13137 | 0.01907 | 3.9692 | 16.0261
39124.5455 | 77.9749 | 4.2229 | 0.20977 | 0.22672 | 0.12925 | 0.012713 | 3.4314 | 13.8545
39124.5456 | 79.1996 | 4.0916 | 0.1801 | 0.27545 | 0.1123 | 0.044497 | 3.4269 | 13.8365
39124.5457 | 112.9512 | 5.8036 | 0.25003 | 0.28605 | 0.13561 | 0.044497 | 4.736 | 19.1222
39124.5458 | 136.3056 | 6.844 | 0.25003 | 0.3814 | 0.1229 | 0.059329 | 5.5834 | 22.5435
39124.5459 | 123.2893 | 6.2549 | 0.27334 | 0.27969 | 0.16104 | 0.025427 | 5.1793 | 20.912
39124.5461 | 113.8433 | 5.8227 | 0.23731 | 0.303 | 0.13561 | 0.046615 | 4.7731 | 19.272
39124.5462 | 109.9001 | 5.6828 | 0.25215 | 0.25638 | 0.12501 | 0.050853 | 4.5785 | 18.4862
39124.5463 | 105.0881 | 5.3502 | 0.26274 | 0.27334 | 0.13773 | 0.029664 | 4.4491 | 17.9636
39124.5464 | 107.4909 | 5.7443 | 0.24791 | 0.32631 | 0.13985 | 0.033902 | 4.6026 | 18.5835
39124.5465 | 144.4972 | 8.0941 | 0.38987 | 0.40894 | 0.18646 | 0.042378 | 6.218 | 25.1057
39124.5466 | 119.4541 | 6.3842 | 0.28181 | 0.30724 | 0.13349 | 0.027545 | 5.0126 | 20.239
39124.5468 | 281.0612 | 18.5847 | 0.8412 | 0.94714 | 0.30724 | 0.052972 | 12.3547 | 49.8834
39124.5469 | 522.8553 | 37.3856 | 1.8138 | 1.9748 | 0.61871 | 0.10383 | 23.6392 | 95.4455
39124.547 | 524.1817 | 35.8282 | 1.6464 | 1.765 | 0.61024 | 0.078399 | 23.3019 | 94.0835
39124.5471 | 583.7605 | 38.5637 | 1.4747 | 1.5786 | 0.4259 | 0.061448 | 24.6767 | 99.6345
39124.5472 | 699.2268 | 51.8978 | 1.9303 | 2.0172 | 0.60176 | 0.10171 | 30.5841 | 123.4862
39124.5473 | 612.8951 | 40.8075 | 1.5489 | 1.6782 | 0.55727 | 0.074161 | 26.2946 | 106.1671
39124.5475 | 764.802 | 59.2821 | 2.1994 | 2.3943 | 0.68864 | 0.11866 | 33.9663 | 137.142
39124.5476 | 728.0034 | 55.0337 | 2.1316 | 2.2757 | 0.66109 | 0.13349 | 32.2054 | 130.0325
39124.5477 | 790.0591 | 63.825 | 2.2926 | 2.4876 | 0.69711 | 0.099587 | 35.3393 | 142.6856
39124.5478 | 732.3619 | 56.5805 | 2.2248 | 2.3689 | 0.62507 | 0.086874 | 32.4814 | 131.1467
39124.5479 | 598.3511 | 42.9285 | 1.8053 | 1.9261 | 0.4937 | 0.097469 | 26.1186 | 105.4562
39124.548 | 473.0086 | 31.2281 | 1.3349 | 1.3561 | 0.3708 | 0.061448 | 20.1595 | 81.3958
39124.5481 | 463.6834 | 30.7132 | 1.1569 | 1.4218 | 0.42801 | 0.069923 | 19.9924 | 80.7213
39124.5483 | 458.043 | 30.9336 | 1.3031 | 1.3794 | 0.41954 | 0.061448 | 19.8289 | 80.0612
39124.5484 | 561.6076 | 43.2379 | 2.0193 | 2.2058 | 0.58481 | 0.063566 | 25.5553 | 103.182
39124.5485 | 718.284 | 68.1454 | 3.4856 | 3.7631 | 1.0192 | 0.10594 | 35.77 | 144.4248
39124.5486 | 708.1749 | 65.7531 | 3.3754 | 3.6508 | 1.0234 | 0.093231 | 35.1129 | 141.7716
39124.5487 | 536.9989 | 42.4433 | 2.1803 | 2.0596 | 0.56362 | 0.063566 | 24.6009 | 99.3285
39124.5488 | 580.4126 | 46.9693 | 2.1613 | 2.4176 | 0.62295 | 0.05721 | 26.8265 | 108.3144
39124.549 | 607.975 | 51.0672 | 2.3265 | 2.5872 | 0.70559 | 0.069923 | 28.5183 | 115.1452
39124.5491 | 631.8188 | 53.9594 | 2.691 | 2.8902 | 0.73313 | 0.082636 | 29.9378 | 120.8768
39124.5492 | 637.4635 | 53.97 | 2.6211 | 2.9325 | 0.77763 | 0.084755 | 30.257 | 122.1653
39124.5493 | 614.2215 | 50.7451 | 2.3689 | 2.6528 | 0.70135 | 0.052972 | 28.715 | 115.9394
39124.5494 | 606.1825 | 49.6814 | 2.3562 | 2.4833 | 0.56998 | 0.055091 | 27.8364 | 112.3923
39124.5495 | 592.9098 | 47.5329 | 2.4452 | 2.566 | 0.61448 | 0.074161 | 27.4143 | 110.688
39124.5497 | 590.9922 | 49.3827 | 2.4727 | 2.5702 | 0.5615 | 0.074161 | 27.4041 | 110.6465
39124.5498 | 592.8632 | 48.5054 | 2.4431 | 2.4473 | 0.6505 | 0.078399 | 27.5497 | 111.2345
39124.5499 | 580.1626 | 47.5604 | 2.3181 | 2.4727 | 0.59117 | 0.059329 | 26.863 | 108.4619
39124.55 | 629.4181 | 49.9357 | 2.3053 | 2.5935 | 0.7289 | 0.088993 | 29.118 | 117.5668
39124.5501 | 700.1019 | 62.0536 | 2.9686 | 3.1211 | 0.84332 | 0.091112 | 33.4562 | 135.0824
39124.5502 | 692.44 | 60.492 | 3.0448 | 3.4538 | 0.97469 | 0.10171 | 33.6972 | 136.0557
39124.5503 | 703.3035 | 61.3226 | 3.0046 | 3.261 | 0.92171 | 0.11018 | 33.8169 | 136.539
39124.5505 | 690.4059 | 59.2291 | 2.8393 | 3.2546 | 0.86874 | 0.11442 | 32.9876 | 133.1907
39124.5506 | 730.493 | 67.5606 | 3.5004 | 3.9072 | 1.0594 | 0.13773 | 36.3008 | 146.5681
39124.5507 | 716.1355 | 67.1198 | 3.4029 | 3.7419 | 1.0573 | 0.12925 | 35.6748 | 144.0404
39124.5508 | 744.1916 | 69.4612 | 3.6318 | 3.9178 | 1.0976 | 0.12078 | 37.082 | 149.7222
39124.5509 | 708.2088 | 64.9225 | 3.3648 | 3.7335 | 1.034 | 0.13561 | 35.1083 | 141.7533
39124.551 | 697.786 | 62.9647 | 3.1571 | 3.6275 | 1.034 | 0.12501 | 34.4545 | 139.1132
39124.5512 | 679.981 | 60.047 | 2.9177 | 3.1826 | 0.89841 | 0.099587 | 32.823 | 132.5259
39124.5513 | 643.8498 | 53.292 | 2.6528 | 2.9389 | 0.87722 | 0.086874 | 30.6958 | 123.937
39124.5514 | 624.1464 | 50.5226 | 2.4876 | 2.6931 | 0.74373 | 0.093231 | 29.1805 | 117.819
39124.5515 | 599.5038 | 47.9609 | 2.4028 | 2.5977 | 0.7522 | 0.084755 | 28.0938 | 113.4314
39124.5516 | 584.6695 | 46.8082 | 2.371 | 2.5215 | 0.77339 | 0.1229 | 27.5237 | 111.1297
39124.5517 | 559.673 | 44.6682 | 2.1697 | 2.1803 | 0.70347 | 0.088993 | 26.0381 | 105.1313
39124.5519 | 522.6646 | 40.2651 | 1.8392 | 2.3138 | 0.61448 | 0.07628 | 24.1639 | 97.564
39124.552 | 543.5737 | 41.7441 | 2.0151 | 2.2524 | 0.74373 | 0.063566 | 25.3621 | 102.4019
39124.5521 | 549.8732 | 42.9391 | 2.0532 | 2.157 | 0.71406 | 0.078399 | 25.5391 | 103.1165
39124.5522 | 561.3935 | 44.3249 | 2.1676 | 2.4558 | 0.75008 | 0.067804 | 26.3782 | 106.5045
39124.5523 | 576.6262 | 46.2721 | 2.2312 | 2.4346 | 0.78822 | 0.082636 | 27.1723 | 109.7106
39124.5524 | 583.2922 | 46.0645 | 2.3647 | 2.513 | 0.75644 | 0.11018 | 27.3419 | 110.3956
39124.5525 | 560.2345 | 45.8335 | 2.2969 | 2.7079 | 0.83484 | 0.1229 | 26.9674 | 108.8836
39124.5527 | 548.4874 | 45.7636 | 2.3689 | 2.8753 | 0.84332 | 0.11442 | 26.7583 | 108.0392
39124.5528 | 534.2655 | 45.7276 | 2.4473 | 2.9029 | 0.94714 | 0.091112 | 26.6791 | 107.7194
39124.5529 | 550.5894 | 47.5498 | 2.6507 | 3.119 | 0.93655 | 0.12078 | 27.5372 | 111.1839
39124.553 | 532.9878 | 46.2531 | 2.6338 | 3.0914 | 1.0319 | 0.10171 | 27.131 | 109.5439
39124.5531 | 498.0686 | 44.0579 | 2.602 | 3.1105 | 1.034 | 0.11018 | 25.8416 | 104.338
39124.5532 | 484.5502 | 42.8438 | 2.371 | 3.0618 | 0.99587 | 0.099587 | 25.089 | 101.2993
39124.5534 | 502.1729 | 44.3948 | 2.6083 | 3.1338 | 0.88145 | 0.084755 | 25.5521 | 103.169
39124.5535 | 518.0116 | 44.5389 | 2.5448 | 3.0385 | 0.82425 | 0.091112 | 25.7942 | 104.1464
39124.5536 | 526.0379 | 44.4711 | 2.3837 | 2.869 | 0.84755 | 0.10594 | 25.948 | 104.7674
39124.5537 | 516.6406 | 42.3035 | 2.2926 | 2.513 | 0.80306 | 0.09535 | 25.0309 | 101.0645
39124.5538 | 571.2739 | 47.5371 | 2.6253 | 2.8986 | 0.90688 | 0.091112 | 27.9213 | 112.7349
39124.5539 | 566.0275 | 46.1175 | 2.4282 | 2.6889 | 0.79882 | 0.080518 | 27.0857 | 109.361
39124.5541 | 568.5405 | 46.1005 | 2.2206 | 2.7694 | 0.78822 | 0.09535 | 27.1268 | 109.5269
39124.5542 | 551.242 | 44.0537 | 2.138 | 2.5236 | 0.78187 | 0.082636 | 26.1747 | 105.6827
39124.5543 | 537.3358 | 42.5493 | 2.1189 | 2.5427 | 0.7967 | 0.12713 | 25.6417 | 103.5308
39124.5544 | 503.6434 | 40.0977 | 1.9706 | 2.4537 | 0.68864 | 0.10383 | 23.9217 | 96.5862
39124.5545 | 541.9104 | 44.8631 | 2.4388 | 2.6719 | 0.82636 | 0.09535 | 26.2921 | 106.157
39124.5546 | 540.637 | 45.8102 | 2.2947 | 2.852 | 0.84332 | 0.082636 | 26.4897 | 106.9547
39124.5547 | 467.4741 | 44.0473 | 2.7609 | 3.297 | 1.0022 | 0.11866 | 24.9775 | 100.849
39124.5549 | 336.8747 | 35.3917 | 2.441 | 2.7694 | 0.91324 | 0.052972 | 19.3601 | 78.1681
39124.555 | 321.8603 | 34.684 | 2.3668 | 2.9177 | 0.83908 | 0.050853 | 18.678 | 75.4141
39124.5551 | 319.7668 | 33.5737 | 2.3053 | 2.8457 | 0.83696 | 0.063566 | 18.4236 | 74.3871
39124.5552 | 265.6315 | 28.4947 | 1.943 | 2.4028 | 0.7183 | 0.031783 | 15.4739 | 62.4774
39124.5553 | 253.1068 | 26.5178 | 1.9218 | 2.1994 | 0.72042 | 0.061448 | 14.7448 | 59.5334
39124.5554 | 225.2075 | 24.3205 | 1.6972 | 2.1252 | 0.73949 | 0.044497 | 13.6084 | 54.9454
39124.5556 | 176.2846 | 20.2819 | 1.5129 | 1.7121 | 0.63355 | 0.052972 | 11.0354 | 44.5564
39124.5557 | 198.8316 | 23.6785 | 1.9112 | 2.1295 | 0.70559 | 0.061448 | 12.6914 | 51.2426
39124.5558 | 204.2433 | 24.3883 | 1.9345 | 2.1549 | 0.70559 | 0.046615 | 12.9559 | 52.3106
39124.5559 | 207.4703 | 24.0366 | 1.8286 | 2.21 | 0.66957 | 0.055091 | 12.9142 | 52.1422
39124.556 | 223.5887 | 25.8165 | 1.9706 | 2.3075 | 0.64838 | 0.036021 | 13.6342 | 55.0494
39124.5561 | 225.4024 | 26.4013 | 1.9515 | 2.3816 | 0.68652 | 0.052972 | 13.9139 | 56.1788
39124.5563 | 358.8348 | 38.7883 | 2.7101 | 3.0872 | 0.96197 | 0.078399 | 20.8269 | 84.0905
39124.5564 | 740.9497 | 80.8587 | 4.295 | 5.1235 | 1.3942 | 0.15044 | 40.1017 | 161.9143
39124.5565 | 830.8179 | 92.61 | 5.0557 | 5.6023 | 1.5998 | 0.1229 | 45.2564 | 182.7269
39124.5566 | 829.697 | 92.3557 | 4.5937 | 5.1129 | 1.4705 | 0.14408 | 44.3529 | 179.0791
39124.5567 | 704.4075 | 70.1223 | 3.653 | 3.9326 | 1.1908 | 0.11866 | 36.2449 | 146.3423
39124.5568 | 670.7427 | 61.5535 | 3.0999 | 3.3627 | 1.0827 | 0.10806 | 33.4379 | 135.0086
39124.5569 | 660.9577 | 63.255 | 3.4792 | 3.9369 | 1.1442 | 0.091112 | 33.993 | 137.25
39124.5571 | 656.6076 | 63.4648 | 3.4877 | 4.0704 | 1.1675 | 0.09535 | 34.0456 | 137.4624
39124.5572 | 564.2265 | 54.3048 | 3.1232 | 3.4008 | 1.0255 | 0.11866 | 29.2678 | 118.1716
39124.5573 | 663.5152 | 66.7893 | 3.6635 | 4.2208 | 1.3179 | 0.10383 | 35.2234 | 142.2179
39124.5574 | 633.3677 | 71.2538 | 4.4518 | 5.4815 | 1.657 | 0.12713 | 36.8722 | 148.8752
39124.5575 | 704.1151 | 105.8572 | 8.0009 | 10.6495 | 3.1359 | 0.1568 | 51.6668 | 208.6097
39124.5576 | 670.5223 | 93.9088 | 7.2551 | 8.8103 | 2.7884 | 0.17587 | 46.8695 | 189.2401
39124.5578 | 663.7461 | 94.4428 | 7.4648 | 8.9332 | 2.7355 | 0.13561 | 46.6951 | 188.536
39124.5579 | 680.3073 | 99.348 | 7.7106 | 9.5562 | 2.8499 | 0.15044 | 48.5589 | 196.0611
39124.558 | 696.5613 | 103.5307 | 8.1619 | 10.0117 | 3.1275 | 0.15044 | 50.7783 | 205.0224
39124.5581 | 627.6171 | 88.2938 | 7.1237 | 8.5666 | 2.5342 | 0.11442 | 43.9797 | 177.5724
39124.5582 | 579.5587 | 77.1506 | 5.9943 | 7.2423 | 2.2397 | 0.15044 | 39.233 | 158.407
39124.5583 | 596.9441 | 82.6216 | 6.3058 | 7.8038 | 2.3075 | 0.11866 | 41.0166 | 165.6085
39124.5584 | 648.7021 | 91.1734 | 7.2551 | 8.8209 | 2.5321 | 0.13349 | 45.1297 | 182.2154
39124.5586 | 637.0567 | 88.8913 | 6.7868 | 8.3971 | 2.6168 | 0.1229 | 44.3846 | 179.2072
39124.5587 | 577.8763 | 73.8409 | 5.4053 | 6.5876 | 1.9578 | 0.11866 | 37.3704 | 150.8865
39124.5588 | 601.2434 | 74.6588 | 5.5049 | 6.5707 | 1.9748 | 0.10383 | 38.2367 | 154.3843
39124.5589 | 576.2045 | 62.2994 | 4.0004 | 4.8099 | 1.4938 | 0.097469 | 33.0988 | 133.6397
39124.559 | 685.5071 | 90.1457 | 6.6618 | 8.1598 | 2.3731 | 0.18434 | 45.0569 | 181.9215
39124.5591 | 703.5239 | 86.4822 | 6.1215 | 7.2572 | 2.1973 | 0.15256 | 43.9286 | 177.366
39124.5593 | 645.0534 | 79.8501 | 5.774 | 6.8376 | 1.9917 | 0.13561 | 40.4315 | 163.2461
39124.5594 | 610.719 | 75.1758 | 5.2273 | 6.3757 | 2.0108 | 0.11866 | 38.4896 | 155.4055
39124.5595 | 672.7768 | 85.3422 | 5.9752 | 7.3907 | 2.2015 | 0.1801 | 42.9329 | 173.3458
39124.5596 | 633.2681 | 76.2077 | 5.3947 | 6.113 | 1.8964 | 0.1123 | 38.8061 | 156.6834
39124.5597 | 687.0009 | 93.0571 | 6.5982 | 8.3738 | 2.5596 | 0.1229 | 46.1152 | 186.1944
39124.5598 | 660.5932 | 82.7021 | 5.8608 | 6.9415 | 2.0426 | 0.16315 | 41.461 | 167.4026
39124.56 | 628.8121 | 77.371 | 5.3544 | 6.7063 | 2.0511 | 0.10806 | 39.6538 | 160.106
39124.5601 | 541.3468 | 57.4238 | 3.6445 | 4.4836 | 1.3836 | 0.07628 | 30.8625 | 124.6103
39124.5602 | 580.9868 | 62.8842 | 4.1848 | 4.9455 | 1.5108 | 0.097469 | 33.4978 | 135.2507
39124.5603 | 607.6805 | 70.0757 | 4.6848 | 5.6383 | 1.6527 | 0.091112 | 36.1151 | 145.8181
39124.5604 | 553.2909 | 61.6658 | 4.0386 | 4.9773 | 1.5023 | 0.082636 | 32.4801 | 131.1414
39124.5605 | 425.0901 | 42.9052 | 2.7037 | 3.2843 | 1.0425 | 0.082636 | 23.6645 | 95.5478
39124.5606 | 355.3047 | 34.7306 | 2.1824 | 2.7037 | 0.83484 | 0.069923 | 19.4973 | 78.7222
39124.5608 | 423.9989 | 42.7103 | 2.6528 | 3.2482 | 1.1082 | 0.086874 | 23.7745 | 95.9919
39124.5609 | 540.7641 | 52.1881 | 3.2249 | 3.8776 | 1.2523 | 0.1123 | 29.3627 | 118.5547
39124.561 | 560.171 | 52.3173 | 3.1974 | 3.5173 | 1.2226 | 0.091112 | 29.6301 | 119.6345
39124.5611 | 541.8553 | 51.1096 | 2.8902 | 3.7123 | 1.14 | 0.09535 | 28.7373 | 116.0295
39124.5612 | 653.6221 | 72.114 | 4.2801 | 5.2379 | 1.5023 | 0.1123 | 36.9007 | 148.9901
39124.5613 | 786.9146 | 112.7478 | 8.217 | 9.8952 | 2.8202 | 0.19282 | 53.5207 | 216.0949
39124.5615 | 750.9657 | 93.4851 | 5.9392 | 6.9754 | 2.0807 | 0.1801 | 45.539 | 183.8681
39124.5616 | 738.8202 | 86.0838 | 5.6638 | 6.6406 | 1.9748 | 0.10806 | 43.7482 | 176.6374
39124.5617 | 770.2496 | 90.8344 | 5.8608 | 7.0156 | 2.0786 | 0.1568 | 45.8379 | 185.0747
39124.5618 | 771.9935 | 90.4847 | 5.5875 | 6.8694 | 1.9345 | 0.16739 | 45.2425 | 182.671
39124.5619 | 653.3679 | 62.1892 | 3.6318 | 4.1106 | 1.3074 | 0.13137 | 34.3022 | 138.4984
39124.562 | 741.3905 | 74.0592 | 3.9602 | 4.6064 | 1.5404 | 0.15044 | 39.3962 | 159.0658
39124.5622 | 750.6097 | 74.9025 | 4.0026 | 4.776 | 1.4853 | 0.12925 | 39.7225 | 160.3832
39124.5623 | 855.0473 | 80.651 | 3.1508 | 3.5661 | 1.1209 | 0.16739 | 41.3797 | 167.0746
39124.5624 | 831.1675 | 83.0941 | 3.4623 | 4.1022 | 1.2629 | 0.14832 | 41.7905 | 168.7332
39124.5625 | 929.7294 | 97.9072 | 3.9178 | 4.295 | 1.4218 | 0.18222 | 47.1292 | 190.2885
39124.5626 | 895.0581 | 86.8042 | 3.2779 | 3.6741 | 1.2395 | 0.1907 | 43.7328 | 176.5754
39124.5627 | 820.8337 | 79.5534 | 3.3584 | 3.7017 | 1.1082 | 0.15892 | 40.3252 | 162.817
39124.5628 | 856.7636 | 82.38 | 3.4898 | 3.8945 | 1.1696 | 0.16951 | 42.0753 | 169.883
39124.563 | 820.1196 | 76.2798 | 3.511 | 3.9602 | 1.1887 | 0.13985 | 40.4068 | 163.1465
39124.5631 | 698.1949 | 61.3395 | 2.8414 | 3.1254 | 1.0086 | 0.10383 | 33.7973 | 136.4597
39124.5632 | 665.3289 | 53.4276 | 2.335 | 2.6189 | 0.88569 | 0.093231 | 31.0946 | 125.5474
39124.5633 | 778.5239 | 64.7213 | 2.5045 | 2.7185 | 0.88781 | 0.12078 | 35.8791 | 144.8653
39124.5634 | 746.4694 | 57.1208 | 2.0129 | 2.2842 | 0.69287 | 0.10171 | 33.0655 | 133.505
39124.5635 | 760.1807 | 60.3225 | 2.1634 | 2.4092 | 0.72254 | 0.11654 | 34.0429 | 137.4514
39124.5637 | 759.4518 | 68.9145 | 2.8245 | 3.1614 | 0.98104 | 0.13137 | 36.4168 | 147.0363
39124.5638 | 906.5382 | 94.5911 | 3.4962 | 3.9009 | 1.0467 | 0.14197 | 44.5421 | 179.8431
39124.5639 | 888.6125 | 90.2029 | 3.3076 | 3.6466 | 1.0171 | 0.15256 | 43.2122 | 174.4735
39124.564 | 846.1077 | 77.9346 | 2.8796 | 3.3118 | 1.0277 | 0.1123 | 40.2878 | 162.6658
39124.5641 | 839.1387 | 78.5385 | 3.1423 | 3.4072 | 1.0531 | 0.12925 | 40.3513 | 162.922
39124.5642 | 835.5875 | 81.0917 | 3.3563 | 3.7356 | 1.1272 | 0.15256 | 41.0212 | 165.6271
39124.5644 | 859.5923 | 85.6897 | 3.5915 | 3.9581 | 1.1887 | 0.11442 | 42.6474 | 172.193
39124.5645 | 678.8686 | 56.8623 | 2.352 | 2.3308 | 0.83484 | 0.086874 | 31.5363 | 127.3308
39124.5646 | 470.413 | 31.957 | 1.1929 | 1.2819 | 0.39835 | 0.048734 | 20.1577 | 81.3887
39124.5647 | 519.8041 | 35.8472 | 1.3709 | 1.4324 | 0.43437 | 0.082636 | 22.3387 | 90.1946
39124.5648 | 536.7276 | 38.4768 | 1.5934 | 1.6739 | 0.50006 | 0.086874 | 23.5584 | 95.1192
39124.5649 | 558.0944 | 44.2931 | 1.8159 | 2.0235 | 0.58057 | 0.059329 | 25.3759 | 102.4574
39124.565 | 598.1371 | 48.4355 | 2.2333 | 2.2354 | 0.66745 | 0.10171 | 27.5592 | 111.2729
39124.5652 | 574.4162 | 46.5349 | 2.0659 | 2.1316 | 0.61236 | 0.063566 | 26.35 | 106.3905
39124.5653 | 554.5602 | 44.4308 | 1.9239 | 1.9769 | 0.57422 | 0.072042 | 25.2612 | 101.9944
39124.5654 | 534.2062 | 41.7695 | 1.7714 | 1.854 | 0.51701 | 0.069923 | 24.0566 | 97.1309
39124.5655 | 361.8415 | 27.5688 | 1.1209 | 1.3413 | 0.38987 | 0.080518 | 16.3739 | 66.111
39124.5656 | 351.1093 | 24.9392 | 1.1823 | 1.1442 | 0.35597 | 0.042378 | 15.5438 | 62.7596
39124.5657 | 462.0201 | 34.5441 | 1.5023 | 1.676 | 0.45556 | 0.046615 | 20.7006 | 83.5806
39124.5659 | 157.683 | 11.3254 | 0.54667 | 0.65473 | 0.2691 | 0.044497 | 7.4268 | 29.9866
39124.566 | 161.3232 | 11.5733 | 0.63143 | 0.68016 | 0.23308 | 0.029664 | 7.493 | 30.2537
39124.5661 | 179.3422 | 12.6815 | 0.62295 | 0.6505 | 0.20765 | 0.029664 | 8.0614 | 32.5485
39124.5662 | 101.272 | 7.6047 | 0.40047 | 0.52548 | 0.16951 | 0.023308 | 4.8781 | 19.6957
39124.5663 | 62.1108 | 5.2167 | 0.31995 | 0.4153 | 0.1568 | 0.021189 | 3.2949 | 13.3034
39124.5664 | 75.1377 | 6.1193 | 0.41106 | 0.46615 | 0.20129 | 0.016951 | 3.9831 | 16.0819
39124.5666 | 94.8941 | 7.058 | 0.40683 | 0.47463 | 0.16104 | 0.025427 | 4.5668 | 18.4388
39124.5667 | 142.3952 | 11.6051 | 0.71406 | 0.82848 | 0.31783 | 0.033902 | 7.3006 | 29.4769
39124.5668 | 182.4569 | 15.1436 | 0.80941 | 1.0743 | 0.33478 | 0.036021 | 9.1427 | 36.9145
39124.5669 | 158.7445 | 12.8743 | 0.82425 | 0.89841 | 0.3475 | 0.036021 | 8.1017 | 32.7115
39124.567 | 162.3572 | 12.726 | 0.73737 | 0.92807 | 0.31359 | 0.025427 | 8.0884 | 32.6578
39124.5671 | 157.5855 | 12.3827 | 0.7522 | 0.81365 | 0.27334 | 0.040259 | 7.7106 | 31.1324
39124.5672 | 148.1332 | 11.8255 | 0.67804 | 0.81365 | 0.29876 | 0.042378 | 7.4213 | 29.9641
39124.5674 | 207.1885 | 15.9467 | 0.90052 | 0.98528 | 0.34114 | 0.03814 | 9.9664 | 40.2405
39124.5675 | 196.039 | 14.8555 | 0.84755 | 1.0171 | 0.35173 | 0.05721 | 9.5487 | 38.5537
39124.5676 | 171.8392 | 12.9972 | 0.71406 | 0.89629 | 0.27757 | 0.044497 | 8.2686 | 33.3853
39124.5677 | 181.5437 | 13.8956 | 0.82425 | 0.84543 | 0.30724 | 0.029664 | 8.7474 | 35.3183
39124.5678 | 298.0017 | 20.2862 | 0.96621 | 1.1124 | 0.36445 | 0.046615 | 13.3722 | 53.9917
39124.5679 | 311.749 | 20.4345 | 0.91959 | 1.0573 | 0.36445 | 0.048734 | 13.7578 | 55.5484
39124.5681 | 296.2515 | 19.7607 | 0.95138 | 1.07 | 0.35173 | 0.063566 | 13.1911 | 53.2602
39124.5682 | 268.0089 | 17.9427 | 0.7967 | 0.98104 | 0.39835 | 0.055091 | 12.1784 | 49.1715
39124.5683 | 291.2234 | 18.644 | 0.91324 | 1.0933 | 0.44708 | 0.11866 | 13.215 | 53.3569
39124.5684 | 342.8033 | 21.3117 | 0.88569 | 1.1124 | 0.40894 | 0.11866 | 14.9617 | 60.4091
39124.5685 | 353.0396 | 21.4855 | 0.88781 | 0.93231 | 0.33902 | 0.082636 | 14.9586 | 60.3966
39124.5686 | 380.3202 | 22.5301 | 0.92383 | 1.0446 | 0.36233 | 0.07628 | 16.057 | 64.8316
39124.5687 | 348.2192 | 20.2332 | 0.78399 | 1.034 | 0.47251 | 0.47675 | 15.1259 | 61.0722
39124.5689 | 328.1534 | 18.9852 | 0.74797 | 0.93866 | 0.38352 | 0.093231 | 14.0346 | 56.666
39124.569 | 338.5613 | 19.5128 | 0.77551 | 0.84755 | 0.36445 | 0.063566 | 14.2967 | 57.7244
39124.5691 | 347.7763 | 20.5532 | 0.84332 | 0.9768 | 0.42166 | 0.097469 | 14.9687 | 60.4377
39124.5692 | 337.7922 | 20.2057 | 0.76915 | 0.98528 | 0.45556 | 0.15044 | 14.7176 | 59.4235
39124.5693 | 402.9308 | 24.3883 | 0.9429 | 1.1272 | 0.48734 | 0.088993 | 17.3895 | 70.2118
39124.5694 | 471.4555 | 29.3592 | 1.1378 | 1.2819 | 0.5382 | 0.086874 | 20.3224 | 82.0536
39124.5696 | 468.1288 | 30.478 | 1.2607 | 1.4557 | 0.55938 | 0.082636 | 20.5548 | 82.992
39124.5697 | 457.8056 | 29.3719 | 1.1908 | 1.4536 | 0.52972 | 0.10806 | 20.0102 | 80.7929
39124.5698 | 489.9364 | 32.7812 | 1.5468 | 1.8138 | 0.5721 | 0.055091 | 21.819 | 88.0965
39124.5699 | 492.0934 | 33.3258 | 1.4641 | 1.6548 | 0.61871 | 0.07628 | 21.9598 | 88.6646
39124.57 | 463.5393 | 32.4655 | 1.4811 | 1.7735 | 0.61448 | 0.10383 | 21.068 | 85.064
39124.5701 | 398.5511 | 29.1897 | 1.4663 | 1.8434 | 0.63143 | 0.10806 | 18.8305 | 76.0298
39124.5703 | 414.8877 | 26.6089 | 1.212 | 1.3243 | 0.45344 | 0.078399 | 18.091 | 73.0441
39124.5704 | 301.8432 | 17.8156 | 0.69287 | 0.84967 | 0.34538 | 0.059329 | 12.9171 | 52.1539
39124.5705 | 240.4338 | 14.3724 | 0.63143 | 0.81577 | 0.31148 | 0.048734 | 10.5332 | 42.529
39124.5706 | 224.5591 | 13.8321 | 0.70347 | 0.71618 | 0.29452 | 0.048734 | 9.8926 | 39.9425
39124.5707 | 237.7788 | 14.7856 | 0.67592 | 0.8306 | 0.30936 | 0.097469 | 10.5123 | 42.4442
39124.5708 | 265.6442 | 24.6871 | 1.5447 | 1.89 | 0.65473 | 0.072042 | 14.4224 | 58.2318
39124.5709 | 268.5026 | 26.6343 | 1.8604 | 2.2863 | 0.72042 | 0.05721 | 15.2672 | 61.6428
39124.5711 | 321.4153 | 32.5439 | 2.2693 | 2.8202 | 0.91536 | 0.088993 | 18.5763 | 75.0037
39124.5712 | 300.913 | 30.3466 | 1.9875 | 2.5384 | 0.86238 | 0.086874 | 17.2914 | 69.8158
39124.5713 | 298.4445 | 29.8254 | 2.0023 | 2.513 | 0.88357 | 0.07628 | 17.2119 | 69.4946
39124.5714 | 354.722 | 37.2881 | 2.549 | 3.0131 | 1.0764 | 0.10594 | 20.7988 | 83.9773
39124.5715 | 343.6572 | 36.1905 | 2.5066 | 3.2292 | 0.99164 | 0.097469 | 20.2154 | 81.6215
39124.5716 | 183.1307 | 19.2373 | 1.3963 | 1.693 | 0.58905 | 0.09535 | 10.9507 | 44.2145
39124.5718 | 187.3685 | 19.3178 | 1.4536 | 1.7078 | 0.68016 | 0.065685 | 11.3927 | 45.999
39124.5719 | 192.475 | 20.6612 | 1.4557 | 1.8074 | 0.63778 | 0.065685 | 11.6302 | 46.958
39124.572 | 153.8669 | 17.04 | 1.3307 | 1.7693 | 0.55938 | 0.072042 | 9.7647 | 39.4258
39124.5721 | 174.67 | 19.2585 | 1.6379 | 1.871 | 0.63778 | 0.065685 | 11.0263 | 44.5199
39124.5722 | 171.5235 | 19.4916 | 1.5531 | 1.8561 | 0.6505 | 0.10171 | 10.9629 | 44.2637
39124.5723 | 144.5226 | 16.8854 | 1.3328 | 1.6887 | 0.54667 | 0.05721 | 9.3719 | 37.8398
39124.5725 | 121.7467 | 14.0779 | 1.2014 | 1.5129 | 0.55303 | 0.050853 | 8.2432 | 33.2829
39124.5726 | 116.369 | 13.8511 | 1.1209 | 1.3836 | 0.43649 | 0.05721 | 7.5908 | 30.6487
39124.5727 | 222.3067 | 25.3355 | 1.8689 | 2.2375 | 0.7289 | 0.097469 | 13.7171 | 55.3841
39124.5728 | 228.6994 | 26.3123 | 1.8816 | 2.3943 | 0.80941 | 0.07628 | 14.3717 | 58.0271
39124.5729 | 170.0297 | 19.4874 | 1.4917 | 1.907 | 0.63355 | 0.065685 | 10.8826 | 43.9395
39124.573 | 92.6651 | 10.9779 | 0.91536 | 1.0976 | 0.40047 | 0.044497 | 6.2044 | 25.051
39124.5731 | 70.0884 | 8.4734 | 0.70983 | 0.85603 | 0.33266 | 0.072042 | 4.8243 | 19.4784
39124.5733 | 38.7586 | 4.937 | 0.36445 | 0.4937 | 0.21401 | 0.033902 | 2.7933 | 11.2783
39124.5734 | 32.5079 | 4.0619 | 0.32843 | 0.37292 | 0.17587 | 0.033902 | 2.3018 | 9.2939
39124.5735 | 31.6603 | 3.9665 | 0.36869 | 0.45344 | 0.21189 | 0.021189 | 2.4401 | 9.8522
39124.5736 | 33.5377 | 4.011 | 0.32631 | 0.4937 | 0.18646 | 0.033902 | 2.4396 | 9.8502
39124.5737 | 34.7327 | 3.9899 | 0.40683 | 0.56786 | 0.21189 | 0.023308 | 2.6219 | 10.5862
39124.5738 | 40.5978 | 4.6848 | 0.45344 | 0.56574 | 0.18434 | 0.040259 | 2.802 | 11.3132
39124.574 | 54.2688 | 5.7252 | 0.50006 | 0.63143 | 0.21824 | 0.031783 | 3.4903 | 14.0926
39124.5741 | 51.9359 | 5.3184 | 0.43861 | 0.59541 | 0.21401 | 0.033902 | 3.3223 | 13.4142
39124.5742 | 53.6798 | 5.8396 | 0.54667 | 0.72254 | 0.22884 | 0.074161 | 3.5899 | 14.4946
39124.5743 | 48.1135 | 5.2548 | 0.45556 | 0.55938 | 0.2246 | 0.025427 | 3.2122 | 12.9697
39124.5744 | 65.1874 | 7.2699 | 0.55727 | 0.79246 | 0.27334 | 0.042378 | 4.2806 | 17.2835
39124.5745 | 157.8037 | 17.735 | 1.3328 | 1.6633 | 0.58269 | 0.055091 | 9.9616 | 40.221
39124.5747 | 131.5805 | 14.6605 | 1.1866 | 1.4197 | 0.43013 | 0.036021 | 8.1629 | 32.9583
39124.5748 | 138.2507 | 15.7115 | 1.2629 | 1.5002 | 0.51277 | 0.046615 | 8.8065 | 35.5573
39124.5749 | 95.0785 | 11.0563 | 0.81365 | 1.1993 | 0.38564 | 0.059329 | 6.2816 | 25.3626
39124.575 | 91.7031 | 10.0265 | 0.81365 | 0.98528 | 0.37928 | 0.046615 | 5.906 | 23.8459
39124.5751 | 119.8673 | 13.3638 | 1.0488 | 1.3752 | 0.40683 | 0.033902 | 7.5289 | 30.3988
39124.5752 | 145.1328 | 16.9426 | 1.2374 | 1.7036 | 0.50853 | 0.03814 | 9.2645 | 37.4062
39124.5753 | 153.2227 | 18.0889 | 1.3646 | 1.7544 | 0.55303 | 0.048734 | 9.8383 | 39.7232
39124.5755 | 155.8628 | 17.8834 | 1.39 | 1.7777 | 0.54667 | 0.042378 | 9.899 | 39.968
39124.5756 | 131.4279 | 15.4954 | 1.1802 | 1.5743 | 0.47463 | 0.048734 | 8.4861 | 34.2633
39124.5757 | 74.3791 | 8.7319 | 0.70347 | 0.98528 | 0.30936 | 0.042378 | 4.9953 | 20.169
39124.5758 | 84.3315 | 9.732 | 0.83696 | 0.96833 | 0.36445 | 0.036021 | 5.5992 | 22.6072
39124.5759 | 74.1312 | 8.7256 | 0.80941 | 1.1124 | 0.65473 | 0.78399 | 6.1586 | 24.8659
39124.576 | 115.8583 | 13.7876 | 1.1611 | 1.3667 | 0.47251 | 0.059329 | 7.6782 | 31.0016
39124.5762 | 126.3807 | 14.9572 | 1.1908 | 1.479 | 0.54031 | 0.040259 | 8.4153 | 33.9776
39124.5763 | 121.8823 | 15.1013 | 1.1802 | 1.4917 | 0.4492 | 0.046615 | 8.0202 | 32.3824
39124.5764 | 162.8467 | 19.9556 | 1.6167 | 1.8413 | 0.64838 | 0.042378 | 10.7496 | 43.4024
39124.5765 | 97.2355 | 12.209 | 1.0785 | 1.1781 | 0.41954 | 0.033902 | 6.6315 | 26.7753
39124.5766 | 52.4317 | 6.8292 | 0.53396 | 0.69923 | 0.30088 | 0.055091 | 3.8615 | 15.591
39124.5767 | 75.0444 | 9.4756 | 0.76068 | 1.0488 | 0.34538 | 0.040259 | 5.2638 | 21.253
39124.5769 | 78.8563 | 10.2448 | 0.8751 | 1.1061 | 0.44497 | 0.016951 | 5.8365 | 23.5654
39124.577 | 76.4175 | 9.9376 | 0.83484 | 1.1103 | 0.38987 | 0.027545 | 5.5523 | 22.4178
39124.5771 | 71.0186 | 9.0773 | 0.73737 | 1.0086 | 0.39835 | 0.048734 | 5.2278 | 21.1079
39124.5772 | 66.9249 | 8.4819 | 0.8306 | 0.93231 | 0.27334 | 0.031783 | 4.6291 | 18.6905
39124.5773 | 67.978 | 8.7701 | 0.69287 | 0.97045 | 0.30724 | 0.040259 | 4.7856 | 19.3224
39124.5774 | 82.8949 | 10.6622 | 0.82213 | 1.0573 | 0.3708 | 0.048734 | 5.7309 | 23.1391
39124.5775 | 50.5163 | 6.0091 | 0.55727 | 0.73525 | 0.28605 | 0.025427 | 3.6988 | 14.9341
39124.5777 | 92.0336 | 11.5755 | 1.0361 | 1.3222 | 0.41106 | 0.03814 | 6.463 | 26.0948
39124.5778 | 162.4907 | 19.7734 | 1.5934 | 2.2015 | 0.79034 | 0.050853 | 11.3871 | 45.9764
39124.5779 | 150.2902 | 18.911 | 1.5425 | 2.0384 | 0.6844 | 0.05721 | 10.476 | 42.298
39124.578 | 142.0922 | 18.0423 | 1.5341 | 1.9155 | 0.61448 | 0.050853 | 9.8343 | 39.707
39124.5781 | 131.9195 | 16.165 | 1.3836 | 1.6887 | 0.61448 | 0.042378 | 9.1317 | 36.8702
39124.5782 | 142.1261 | 17.8516 | 1.5002 | 1.8116 | 0.66109 | 0.061448 | 9.88 | 39.8914
39124.5784 | 133.6019 | 16.5124 | 1.4006 | 1.6421 | 0.52548 | 0.059329 | 8.9211 | 36.0198
39124.5785 | 140.2658 | 17.4214 | 1.3307 | 1.871 | 0.58481 | 0.036021 | 9.5377 | 38.5094
39124.5786 | 110.0399 | 13.8681 | 1.1188 | 1.3773 | 0.4937 | 0.044497 | 7.5709 | 30.5682
39124.5787 | 149.4342 | 18.4237 | 1.5468 | 2.0871 | 0.66533 | 0.055091 | 10.3721 | 41.8782
39124.5788 | 131.6313 | 16.2942 | 1.354 | 1.7248 | 0.61024 | 0.059329 | 9.1401 | 36.9039
39124.5789 | 99.8756 | 12.3446 | 1.0234 | 1.2883 | 0.48311 | 0.044497 | 6.9801 | 28.1828
39124.5791 | 115.9664 | 13.9931 | 1.2141 | 1.4726 | 0.51489 | 0.042378 | 7.9179 | 31.9692
39124.5792 | 82.7063 | 9.8189 | 0.78611 | 1.1315 | 0.39411 | 0.031783 | 5.745 | 23.1958
39124.5793 | 85.7151 | 10.0965 | 0.81577 | 0.98316 | 0.41954 | 0.036021 | 5.8541 | 23.6364
39124.5794 | 71.347 | 8.6811 | 0.72042 | 0.909 | 0.33055 | 0.042378 | 4.9164 | 19.8506
39124.5795 | 79.0724 | 9.7426 | 0.71618 | 0.98952 | 0.35173 | 0.029664 | 5.3838 | 21.7375
39124.5796 | 84.0815 | 10.1304 | 0.74797 | 1.1887 | 0.39835 | 0.031783 | 5.8615 | 23.6663
39124.5797 | 64.2021 | 7.878 | 0.67169 | 0.83696 | 0.303 | 0.027545 | 4.467 | 18.0361
39124.5799 | 55.2096 | 7.0771 | 0.6505 | 0.84332 | 0.29241 | 0.029664 | 4.0728 | 16.4444
39124.58 | 54.4214 | 7.1597 | 0.61236 | 0.75644 | 0.30936 | 0.040259 | 4.0423 | 16.321
39124.5801 | 58.6612 | 7.4097 | 0.64838 | 0.73737 | 0.33055 | 0.040259 | 4.2601 | 17.2007
39124.5802 | 59.7186 | 7.522 | 0.58905 | 0.81577 | 0.30088 | 0.044497 | 4.2499 | 17.1593
39124.5803 | 61.7124 | 7.4839 | 0.69499 | 0.81365 | 0.28393 | 0.029664 | 4.2807 | 17.2839
39124.5804 | 89.2134 | 11.389 | 0.9429 | 1.1696 | 0.42378 | 0.033902 | 6.2705 | 25.3176
39124.5806 | 128.6267 | 16.5294 | 1.3434 | 1.6443 | 0.57634 | 0.048734 | 8.914 | 35.9913
39124.5807 | 169.5614 | 21.0532 | 1.64 | 2.1634 | 0.7289 | 0.048734 | 11.5393 | 46.5912
39124.5808 | 183.5863 | 23.3225 | 1.8328 | 2.3774 | 0.79246 | 0.07628 | 12.5993 | 50.8708
39124.5809 | 164.0311 | 20.6888 | 1.5277 | 2.0257 | 0.62719 | 0.050853 | 10.8989 | 44.0055
39124.581 | 216.6218 | 26.9967 | 2.0172 | 2.5872 | 0.83484 | 0.05721 | 14.3198 | 57.8175
39124.5811 | 224.1438 | 28.4947 | 2.1528 | 2.7058 | 0.90052 | 0.052972 | 15.0267 | 60.6716
39124.5813 | 194.0345 | 23.5662 | 1.7883 | 2.1994 | 0.76492 | 0.055091 | 12.7294 | 51.3963
39124.5814 | 167.0993 | 20.6316 | 1.5383 | 2.0468 | 0.84755 | 0.70983 | 11.6789 | 47.1547
39124.5815 | 133.3158 | 16.1586 | 1.2438 | 1.5574 | 0.75008 | 0.59752 | 9.4658 | 38.2193
39124.5816 | 70.6478 | 8.7997 | 0.74797 | 1.0086 | 0.7183 | 0.84967 | 6.1708 | 24.9151
39124.5817 | 57.2395 | 7.3483 | 0.61871 | 0.73737 | 0.28393 | 0.031783 | 4.0595 | 16.3904
39124.5818 | 54.5782 | 6.9309 | 0.55091 | 0.73525 | 0.34114 | 0.20129 | 4.0896 | 16.5121
39124.5819 | 61.651 | 7.7403 | 0.66957 | 0.89205 | 0.33266 | 0.042378 | 4.5015 | 18.1751
39124.5821 | 70.1922 | 8.3039 | 0.63778 | 0.82848 | 0.25427 | 0.03814 | 4.5314 | 18.2961
39124.5822 | 79.9878 | 9.7193 | 0.80094 | 1.0107 | 0.40471 | 0.078399 | 5.6078 | 22.6421
39124.5823 | 95.2353 | 11.3445 | 0.80306 | 0.98104 | 0.39411 | 0.027545 | 6.1962 | 25.0179
39124.5824 | 52.6351 | 6.1871 | 0.46615 | 0.56998 | 0.21189 | 0.031783 | 3.4216 | 13.8152
39124.5825 | 49.7153 | 6.4838 | 0.60812 | 1.0552 | 1.1484 | 0.92171 | 6.5968 | 26.6352
39124.5826 | 31.0226 | 3.6572 | 0.25215 | 0.34538 | 0.16951 | 0.01907 | 2.1551 | 8.7013
39124.5893 | 10.1516 | 0.8645 | 0.084755 | 0.12078 | 0.088993 | 0.055091 | 0.77775 | 3.1403
39124.5894 | 10.2151 | 0.90264 | 0.091112 | 0.10171 | 0.046615 | 0.027545 | 0.64285 | 2.5955
39124.5895 | 9.5329 | 0.81789 | 0.069923 | 0.11442 | 0.091112 | 0.065685 | 0.75228 | 3.0374
39124.5896 | 11.1877 | 0.91959 | 0.080518 | 0.12078 | 0.080518 | 0.080518 | 0.78813 | 3.1822
39124.5897 | 15.6713 | 1.3836 | 0.09535 | 0.15468 | 0.097469 | 0.031783 | 1.0532 | 4.2523
39124.5898 | 30.0542 | 2.7736 | 0.25215 | 0.28393 | 0.11018 | 0.023308 | 1.8071 | 7.2963
39124.59 | 31.8489 | 2.8012 | 0.26062 | 0.28181 | 0.15892 | 0.093231 | 2.015 | 8.1357
39124.5901 | 34.1712 | 3.0342 | 0.26486 | 0.2585 | 0.12713 | 0.029664 | 1.9991 | 8.0714
39124.5902 | 38.7268 | 3.6487 | 0.25215 | 0.30724 | 0.11018 | 0.01907 | 2.1812 | 8.8068
39124.5903 | 42.7251 | 3.8119 | 0.28605 | 0.28393 | 0.12925 | 0.023308 | 2.3725 | 9.579
39124.5904 | 38.7204 | 3.458 | 0.24579 | 0.32631 | 0.12713 | 0.014832 | 2.2233 | 8.9768
39124.5905 | 43.2231 | 3.9242 | 0.32843 | 0.31571 | 0.1907 | 0.029664 | 2.6204 | 10.5803
39124.5907 | 44.7338 | 3.9983 | 0.30936 | 0.35385 | 0.14832 | 0.01907 | 2.5647 | 10.3553
39124.5908 | 46.4713 | 4.3204 | 0.33055 | 0.37716 | 0.13985 | 0.023308 | 2.6475 | 10.6894
39124.5909 | 53.6819 | 4.973 | 0.42166 | 0.42378 | 0.14408 | 0.023308 | 3.0053 | 12.1342
39124.591 | 55.182 | 5.0684 | 0.36233 | 0.46615 | 0.18434 | 0.036021 | 3.1973 | 12.9095
39124.5911 | 48.5457 | 4.3543 | 0.33266 | 0.40259 | 0.15468 | 0.025427 | 2.7772 | 11.213
39124.5912 | 45.7445 | 4.2187 | 0.32207 | 0.39411 | 0.15468 | 0.027545 | 2.6689 | 10.7757
39124.5914 | 48.9525 | 4.5768 | 0.34962 | 0.41742 | 0.16527 | 0.031783 | 2.8604 | 11.5492
39124.5915 | 43.4371 | 4.117 | 0.3369 | 0.35173 | 0.17587 | 0.027545 | 2.6284 | 10.6126
39124.5916 | 49.9717 | 4.7378 | 0.34538 | 0.4259 | 0.16739 | 0.021189 | 2.9199 | 11.7893
39124.5917 | 39.8752 | 3.6402 | 0.26698 | 0.34962 | 0.15892 | 0.029664 | 2.3967 | 9.6769
39124.5918 | 37.9852 | 3.5237 | 0.30936 | 0.30936 | 0.13349 | 0.031783 | 2.233 | 9.0159
39124.5919 | 36.1714 | 3.297 | 0.26062 | 0.34538 | 0.13561 | 0.012713 | 2.1708 | 8.765
39124.592 | 35.0315 | 3.0109 | 0.22036 | 0.31995 | 0.099587 | 0.023308 | 1.9673 | 7.943
39124.5922 | 28.6346 | 2.5045 | 0.21824 | 0.20977 | 0.09535 | 0.010594 | 1.6312 | 6.5861
39124.5923 | 24.4773 | 2.4155 | 0.16951 | 0.21189 | 0.12078 | 0.11654 | 1.5617 | 6.3057
39124.5924 | 26.5899 | 2.3986 | 0.24579 | 0.21401 | 0.13349 | 0.033902 | 1.6845 | 6.8015
39124.5925 | 27.7235 | 2.5935 | 0.23943 | 0.28817 | 0.10806 | 0.0084755 | 1.7096 | 6.9028
39124.5926 | 29.5181 | 2.7312 | 0.26486 | 0.27969 | 0.082636 | 0.021189 | 1.7022 | 6.8728
39124.5927 | 35.557 | 3.3923 | 0.30936 | 0.29664 | 0.10806 | 0.036021 | 2.0585 | 8.3112
39124.5929 | 42.1827 | 3.9221 | 0.35385 | 0.35597 | 0.15468 | 0.042378 | 2.5114 | 10.14
39124.593 | 32.9211 | 3.1211 | 0.33902 | 0.40683 | 0.30512 | 0.24367 | 2.6342 | 10.6357
39124.5931 | 19.1844 | 1.7566 | 0.091112 | 0.20977 | 0.11442 | 0.063566 | 1.2879 | 5.1999
39124.5932 | 18.4555 | 1.5595 | 0.15256 | 0.1801 | 0.097469 | 0.016951 | 1.1888 | 4.7997
39124.5933 | 13.8893 | 1.2099 | 0.091112 | 0.1229 | 0.072042 | 0.025427 | 0.87996 | 3.5529
39124.5934 | 10.3635 | 0.87298 | 0.069923 | 0.09535 | 0.082636 | 0.0063566 | 0.74489 | 3.0075
39124.5936 | 9.3273 | 0.80306 | 0.086874 | 0.13985 | 0.14408 | 0.16739 | 0.92822 | 3.7478
39124.5937 | 8.7404 | 0.7289 | 0.072042 | 0.10806 | 0.084755 | 0.021189 | 0.69537 | 2.8076
39124.5938 | 9.3273 | 0.77339 | 0.069923 | 0.082636 | 0.036021 | 0.0063566 | 0.55114 | 2.2253
39124.5939 | 9.3231 | 0.80518 | 0.078399 | 0.10806 | 0.055091 | 0.010594 | 0.63203 | 2.5519
39124.594 | 9.0519 | 0.79034 | 0.05721 | 0.10383 | 0.05721 | 0.0063566 | 0.62031 | 2.5046
39124.5941 | 8.6938 | 0.7628 | 0.065685 | 0.10594 | 0.063566 | 0.016951 | 0.62956 | 2.5419
39124.5942 | 8.9078 | 0.77763 | 0.069923 | 0.067804 | 0.052972 | 0.014832 | 0.58101 | 2.3459
39124.5944 | 8.5412 | 0.75644 | 0.074161 | 0.086874 | 0.05721 | 0.010594 | 0.59431 | 2.3996
39124.5945 | 8.4967 | 0.69287 | 0.065685 | 0.10594 | 0.074161 | 0.012713 | 0.64849 | 2.6183
39124.5946 | 8.4946 | 0.72466 | 0.048734 | 0.093231 | 0.059329 | 0.027545 | 0.5935 | 2.3963
39124.5947 | 8.6302 | 0.76492 | 0.088993 | 0.14408 | 0.24367 | 0.42801 | 1.2118 | 4.8926
39124.5948 | 8.6154 | 0.7522 | 0.09535 | 0.10594 | 0.14197 | 0.13985 | 0.8743 | 3.5301
39124.5949 | 8.5666 | 0.71618 | 0.065685 | 0.082636 | 0.099587 | 0.065685 | 0.7157 | 2.8897
39124.5951 | 8.484 | 0.74585 | 0.067804 | 0.074161 | 0.055091 | 0.01907 | 0.57483 | 2.3209
39124.5952 | 8.8336 | 0.72466 | 0.080518 | 0.091112 | 0.097469 | 0.099587 | 0.72774 | 2.9383
39124.5953 | 8.8718 | 0.73737 | 0.063566 | 0.091112 | 0.050853 | 0.023308 | 0.58283 | 2.3532
39124.5954 | 8.7467 | 0.77551 | 0.052972 | 0.088993 | 0.063566 | 0.021189 | 0.61799 | 2.4952
39124.5955 | 8.6705 | 0.6505 | 0.061448 | 0.10806 | 0.067804 | 0.012713 | 0.62997 | 2.5436
39124.5956 | 9.0116 | 0.74585 | 0.078399 | 0.082636 | 0.072042 | 0.01907 | 0.65127 | 2.6296
39124.5958 | 8.7976 | 0.74797 | 0.069923 | 0.09535 | 0.040259 | 0.014832 | 0.5537 | 2.2356
39124.5959 | 8.6747 | 0.70347 | 0.059329 | 0.082636 | 0.061448 | 0.016951 | 0.59894 | 2.4183
39124.596 | 8.5349 | 0.80306 | 0.069923 | 0.086874 | 0.080518 | 0.023308 | 0.66957 | 2.7034
39124.5961 | 8.7128 | 0.73737 | 0.069923 | 0.099587 | 0.052972 | 0.03814 | 0.59178 | 2.3894
39124.5962 | 8.8082 | 0.75008 | 0.074161 | 0.088993 | 0.080518 | 0.03814 | 0.67465 | 2.724
39124.5963 | 8.4437 | 0.66321 | 0.078399 | 0.099587 | 0.069923 | 0.012713 | 0.62977 | 2.5428
39124.5964 | 8.6238 | 0.76492 | 0.086874 | 0.11654 | 0.093231 | 0.080518 | 0.73123 | 2.9524
39124.5966 | 8.3823 | 0.71194 | 0.05721 | 0.097469 | 0.12713 | 0.063566 | 0.80174 | 3.2371
39124.5967 | 8.3314 | 0.66957 | 0.069923 | 0.093231 | 0.082636 | 0.048734 | 0.65962 | 2.6633
39124.5968 | 8.4522 | 0.82001 | 0.072042 | 0.17587 | 0.22036 | 0.3475 | 1.1574 | 4.6732
39124.5969 | 8.5243 | 0.67804 | 0.044497 | 0.10594 | 0.091112 | 0.069923 | 0.69417 | 2.8028
39124.597 | 8.3717 | 0.74373 | 0.065685 | 0.093231 | 0.052972 | 0.027545 | 0.57677 | 2.3288
39124.5971 | 8.2975 | 0.69923 | 0.069923 | 0.082636 | 0.072042 | 0.021189 | 0.62228 | 2.5125
39124.5973 | 8.4586 | 0.87086 | 0.084755 | 0.23308 | 0.59329 | 1.1866 | 2.3484 | 9.482
39124.5974 | 8.5751 | 0.66745 | 0.067804 | 0.10383 | 0.050853 | 0.0084755 | 0.57576 | 2.3247
39124.5975 | 8.1005 | 0.89629 | 0.12078 | 0.22884 | 0.48946 | 1.0277 | 2.0284 | 8.1898
39124.5976 | 8.5433 | 0.70347 | 0.082636 | 0.13137 | 0.20129 | 0.23731 | 1.0624 | 4.2894
39124.5977 | 8.3124 | 0.73101 | 0.084755 | 0.11654 | 0.11866 | 0.14197 | 0.79553 | 3.212
39124.5978 | 8.2213 | 0.67169 | 0.063566 | 0.082636 | 0.082636 | 0.052972 | 0.64781 | 2.6156
39124.598 | 8.253 | 0.75432 | 0.080518 | 0.10383 | 0.061448 | 0.027545 | 0.61121 | 2.4678
39124.5981 | 8.2594 | 0.72254 | 0.061448 | 0.082636 | 0.046615 | 0.036021 | 0.54343 | 2.1941
39124.5982 | 8.0115 | 0.64626 | 0.063566 | 0.10594 | 0.052972 | 0.01907 | 0.56311 | 2.2736
39124.5983 | 8.3357 | 0.68228 | 0.084755 | 0.15468 | 0.14197 | 0.16527 | 0.88773 | 3.5843
39124.5984 | 7.9712 | 0.66957 | 0.061448 | 0.097469 | 0.07628 | 0.072042 | 0.62975 | 2.5427
39124.5985 | 8.2573 | 0.68652 | 0.072042 | 0.10171 | 0.07628 | 0.029664 | 0.64587 | 2.6078
39124.5986 | 8.1153 | 0.77127 | 0.050853 | 0.078399 | 0.097469 | 0.029664 | 0.69475 | 2.8051
39124.5988 | 8.1429 | 0.72042 | 0.063566 | 0.093231 | 0.05721 | 0.01907 | 0.57973 | 2.3407
39124.5989 | 8.2615 | 0.68864 | 0.061448 | 0.086874 | 0.065685 | 0.012713 | 0.60112 | 2.4271
39124.599 | 8.4268 | 0.65897 | 0.063566 | 0.10806 | 0.052972 | 0.029664 | 0.57853 | 2.3359
39124.5991 | 7.9818 | 0.64202 | 0.05721 | 0.091112 | 0.040259 | 0.012713 | 0.51126 | 2.0643
39124.5992 | 8.3505 | 0.7183 | 0.069923 | 0.10171 | 0.074161 | 0.021189 | 0.6451 | 2.6046
39124.5993 | 8.1302 | 0.71406 | 0.059329 | 0.086874 | 0.052972 | 0.0063566 | 0.56033 | 2.2624
39124.5995 | 8.3272 | 0.68016 | 0.048734 | 0.091112 | 0.052972 | 0.021189 | 0.56268 | 2.2719
39124.5996 | 8.1958 | 0.66745 | 0.042378 | 0.080518 | 0.093231 | 0.048734 | 0.67213 | 2.7138
39124.5997 | 8.1429 | 0.64414 | 0.067804 | 0.084755 | 0.069923 | 0.027545 | 0.60595 | 2.4466
39124.5998 | 8.3971 | 0.69287 | 0.050853 | 0.074161 | 0.055091 | 0.0084755 | 0.56201 | 2.2692
39124.5999 | 8.4353 | 0.64838 | 0.082636 | 0.10171 | 0.033902 | 0.0084755 | 0.51992 | 2.0992
39124.6 | 8.2128 | 0.68864 | 0.029664 | 0.091112 | 0.03814 | 0.0063566 | 0.50963 | 2.0577
39124.6002 | 8.4586 | 0.69923 | 0.067804 | 0.091112 | 0.055091 | 0.016951 | 0.58024 | 2.3428
39124.6003 | 8.2255 | 0.60812 | 0.063566 | 0.05721 | 0.059329 | 0.010594 | 0.5527 | 2.2316
39124.6004 | 8.0454 | 0.62719 | 0.05721 | 0.067804 | 0.036021 | 0.012713 | 0.48314 | 1.9507
39124.6005 | 8.2001 | 0.68228 | 0.07628 | 0.097469 | 0.074161 | 0.027545 | 0.63547 | 2.5658
39124.6006 | 8.3505 | 0.73101 | 0.048734 | 0.074161 | 0.042378 | 0.016951 | 0.52517 | 2.1204
39124.6007 | 8.1556 | 0.67804 | 0.048734 | 0.086874 | 0.082636 | 0.052972 | 0.64543 | 2.606
39124.6008 | 8.2064 | 0.67592 | 0.067804 | 0.078399 | 0.046615 | 0.021189 | 0.53562 | 2.1626
39124.601 | 8.0645 | 0.64838 | 0.061448 | 0.069923 | 0.065685 | 0.021189 | 0.57953 | 2.3399
39124.6011 | 8.0793 | 0.71618 | 0.050853 | 0.07628 | 0.059329 | 0.01907 | 0.56927 | 2.2985
39124.6012 | 8.0602 | 0.63143 | 0.055091 | 0.093231 | 0.067804 | 0.01907 | 0.59785 | 2.4139
39124.6013 | 8.0984 | 0.68652 | 0.072042 | 0.10806 | 0.055091 | 0.012713 | 0.58025 | 2.3428
39124.6014 | 8.1132 | 0.69499 | 0.055091 | 0.080518 | 0.055091 | 0.01907 | 0.55892 | 2.2567
39124.6015 | 7.8907 | 0.63143 | 0.055091 | 0.078399 | 0.048734 | 0.012713 | 0.52436 | 2.1172
39124.6017 | 7.9945 | 0.68016 | 0.065685 | 0.072042 | 0.052972 | 0.010594 | 0.54436 | 2.1979
39124.6018 | 8.1047 | 0.70771 | 0.048734 | 0.07628 | 0.055091 | 0.014832 | 0.55557 | 2.2432
39124.6019 | 7.9776 | 0.62719 | 0.050853 | 0.072042 | 0.048734 | 0.0084755 | 0.52122 | 2.1045
39124.602 | 8.1746 | 0.70771 | 0.052972 | 0.065685 | 0.061448 | 0.01907 | 0.57129 | 2.3066
39124.6021 | 7.9988 | 0.68652 | 0.046615 | 0.093231 | 0.059329 | 0.0063566 | 0.57373 | 2.3165
39124.6022 | 7.914 | 0.68652 | 0.067804 | 0.091112 | 0.063566 | 0.012713 | 0.5883 | 2.3753
39124.6023 | 8.1365 | 0.66957 | 0.061448 | 0.067804 | 0.040259 | 0.016951 | 0.50462 | 2.0374
39124.6025 | 7.8611 | 0.65897 | 0.080518 | 0.080518 | 0.07628 | 0.016951 | 0.61901 | 2.4993
39124.6026 | 7.895 | 0.66533 | 0.059329 | 0.088993 | 0.052972 | 0.010594 | 0.5493 | 2.2178
39124.6027 | 8.0136 | 0.62719 | 0.061448 | 0.086874 | 0.044497 | 0.014832 | 0.52192 | 2.1073
39124.6028 | 7.9331 | 0.67592 | 0.05721 | 0.059329 | 0.065685 | 0.012713 | 0.57039 | 2.303
39124.6029 | 7.895 | 0.6399 | 0.065685 | 0.11018 | 0.069923 | 0.029664 | 0.61425 | 2.4801
39124.603 | 7.9289 | 0.69923 | 0.042378 | 0.086874 | 0.046615 | 0.016951 | 0.52866 | 2.1345
39124.6032 | 7.9161 | 0.72254 | 0.069923 | 0.09535 | 0.040259 | 0.0084755 | 0.52413 | 2.1162
39124.6033 | 8.0475 | 0.62931 | 0.036021 | 0.074161 | 0.059329 | 0.010594 | 0.5536 | 2.2352
39124.6034 | 8.2382 | 0.63355 | 0.050853 | 0.1229 | 0.055091 | 0.01907 | 0.58304 | 2.3541
39124.6035 | 8.0518 | 0.66957 | 0.069923 | 0.072042 | 0.061448 | 0.0084755 | 0.57207 | 2.3098
39124.6036 | 8.1895 | 0.65897 | 0.055091 | 0.086874 | 0.063566 | 0.021189 | 0.58755 | 2.3723
39124.6037 | 8.2425 | 0.66745 | 0.050853 | 0.084755 | 0.040259 | 0.01907 | 0.51607 | 2.0837
39124.6039 | 9.2362 | 0.76492 | 0.067804 | 0.078399 | 0.050853 | 0.012713 | 0.58959 | 2.3805
39124.604 | 9.9587 | 0.78187 | 0.082636 | 0.12078 | 0.072042 | 0.0084755 | 0.71037 | 2.8682
39124.6041 | 10.0329 | 0.82001 | 0.059329 | 0.093231 | 0.040259 | 0.023308 | 0.5949 | 2.402
39124.6042 | 9.4184 | 0.79458 | 0.072042 | 0.10171 | 0.055091 | 0.033902 | 0.6279 | 2.5352
39124.6043 | 9.1748 | 0.74585 | 0.059329 | 0.099587 | 0.061448 | 0.0084755 | 0.62998 | 2.5436
39124.6044 | 8.5327 | 0.73101 | 0.063566 | 0.091112 | 0.061448 | 0.016951 | 0.60433 | 2.44
39124.6045 | 8.4056 | 0.6505 | 0.074161 | 0.099587 | 0.042378 | 0.03814 | 0.54162 | 2.1869
39124.6047 | 8.4671 | 0.64626 | 0.059329 | 0.11654 | 0.061448 | 0.023308 | 0.60888 | 2.4584
39124.6048 | 8.3548 | 0.6505 | 0.059329 | 0.084755 | 0.07628 | 0.01907 | 0.63037 | 2.5452
39124.6049 | 8.4819 | 0.72678 | 0.069923 | 0.086874 | 0.044497 | 0.014832 | 0.54918 | 2.2174
39124.605 | 8.306 | 0.66957 | 0.072042 | 0.099587 | 0.046615 | 0.029664 | 0.55311 | 2.2332
39124.6051 | 8.234 | 0.73101 | 0.07628 | 0.078399 | 0.07628 | 0.010594 | 0.63565 | 2.5665
39124.6052 | 8.4713 | 0.69076 | 0.063566 | 0.065685 | 0.050853 | 0.0084755 | 0.54875 | 2.2156
39124.6054 | 8.5476 | 0.66533 | 0.072042 | 0.09535 | 0.078399 | 0.014832 | 0.65469 | 2.6434
39124.6055 | 8.5921 | 0.77339 | 0.063566 | 0.080518 | 0.050853 | 0.010594 | 0.57121 | 2.3063
39124.6056 | 8.092 | 0.75008 | 0.059329 | 0.091112 | 0.055091 | 0.014832 | 0.57238 | 2.311
39124.6057 | 8.3632 | 0.73949 | 0.082636 | 0.086874 | 0.082636 | 0.012713 | 0.66728 | 2.6942
39124.6058 | 8.8379 | 0.68016 | 0.059329 | 0.10806 | 0.050853 | 0.012713 | 0.58572 | 2.3649
39124.6059 | 8.6599 | 0.70347 | 0.091112 | 0.067804 | 0.040259 | 0.012713 | 0.53198 | 2.1479
39124.6061 | 8.2721 | 0.69076 | 0.065685 | 0.088993 | 0.063566 | 0.010594 | 0.59769 | 2.4132
39124.6062 | 8.5433 | 0.67169 | 0.080518 | 0.09535 | 0.048734 | 0.016951 | 0.56647 | 2.2872
39124.6063 | 8.7234 | 0.67592 | 0.055091 | 0.080518 | 0.063566 | 0.014832 | 0.60142 | 2.4283
39124.6064 | 8.5984 | 0.70347 | 0.061448 | 0.11866 | 0.052972 | 0.01907 | 0.59504 | 2.4025
39124.6065 | 8.4332 | 0.71618 | 0.069923 | 0.093231 | 0.074161 | 0.014832 | 0.64176 | 2.5912
39124.6066 | 8.0899 | 0.70347 | 0.03814 | 0.080518 | 0.052972 | 0.021189 | 0.5482 | 2.2134
39124.6067 | 8.2149 | 0.68016 | 0.052972 | 0.07628 | 0.050853 | 0.016951 | 0.54405 | 2.1966
39124.6069 | 8.3526 | 0.70135 | 0.050853 | 0.097469 | 0.061448 | 0.023308 | 0.59652 | 2.4085
39124.607 | 8.0984 | 0.63778 | 0.061448 | 0.084755 | 0.067804 | 0.036021 | 0.59574 | 2.4054
39124.6071 | 8.1789 | 0.70135 | 0.069923 | 0.097469 | 0.074161 | 0.027545 | 0.63523 | 2.5648
39124.6072 | 8.3548 | 0.7289 | 0.055091 | 0.10594 | 0.052972 | 0.014832 | 0.5803 | 2.343
39124.6073 | 8.2297 | 0.70559 | 0.061448 | 0.1229 | 0.078399 | 0.0084755 | 0.66487 | 2.6845
39124.6074 | 8.323 | 0.69711 | 0.067804 | 0.09535 | 0.061448 | 0.014832 | 0.59819 | 2.4153
39124.6076 | 8.5984 | 0.74161 | 0.050853 | 0.10383 | 0.040259 | 0.010594 | 0.54757 | 2.2109
39124.6077 | 8.6027 | 0.73949 | 0.063566 | 0.10171 | 0.061448 | 0.0084755 | 0.6144 | 2.4807
39124.6078 | 8.217 | 0.73101 | 0.084755 | 0.10594 | 0.05721 | 0.0084755 | 0.5971 | 2.4109
39124.6079 | 8.2467 | 0.70135 | 0.072042 | 0.091112 | 0.074161 | 0.029664 | 0.63364 | 2.5584
39124.608 | 7.9903 | 0.72042 | 0.065685 | 0.080518 | 0.063566 | 0.012713 | 0.58672 | 2.3689
39124.6081 | 8.3314 | 0.66533 | 0.078399 | 0.091112 | 0.05721 | 0.01907 | 0.58197 | 2.3498
39124.6083 | 8.5921 | 0.75008 | 0.063566 | 0.082636 | 0.048734 | 0.016951 | 0.56359 | 2.2755
39124.6084 | 8.7298 | 0.73737 | 0.052972 | 0.084755 | 0.055091 | 0.0084755 | 0.58453 | 2.3601
39124.6085 | 8.5073 | 0.74161 | 0.072042 | 0.11442 | 0.065685 | 0.010594 | 0.63537 | 2.5654
39124.6086 | 8.5688 | 0.79882 | 0.086874 | 0.11018 | 0.044497 | 0.014832 | 0.57952 | 2.3398
39124.6087 | 8.4141 | 0.78187 | 0.074161 | 0.10806 | 0.061448 | 0.016951 | 0.62024 | 2.5043
39124.6088 | 8.4925 | 0.66321 | 0.063566 | 0.11442 | 0.044497 | 0.016951 | 0.5592 | 2.2578
39124.6089 | 8.6133 | 0.69711 | 0.067804 | 0.12078 | 0.048734 | 0.0063566 | 0.58487 | 2.3615
39124.6091 | 8.5073 | 0.66109 | 0.072042 | 0.10806 | 0.040259 | 0.016951 | 0.54443 | 2.1982
39124.6092 | 8.2319 | 0.76492 | 0.05721 | 0.082636 | 0.084755 | 0.061448 | 0.66308 | 2.6772
39124.6093 | 8.2615 | 0.84543 | 0.10806 | 0.21401 | 0.3475 | 0.57422 | 1.5791 | 6.3758
39124.6094 | 8.5476 | 0.72678 | 0.059329 | 0.091112 | 0.086874 | 0.042378 | 0.68122 | 2.7505
39124.6095 | 8.5666 | 0.80306 | 0.067804 | 0.20341 | 0.27757 | 0.40259 | 1.3517 | 5.4577
39124.6096 | 8.5115 | 0.74585 | 0.040259 | 0.084755 | 0.091112 | 0.067804 | 0.68598 | 2.7697
39124.6098 | 8.3166 | 0.7289 | 0.084755 | 0.19706 | 0.24367 | 0.37716 | 1.2323 | 4.9755
39124.6099 | 8.2636 | 0.70983 | 0.048734 | 0.1123 | 0.046615 | 0.044497 | 0.5585 | 2.255
39124.61 | 8.5094 | 0.61659 | 0.07628 | 0.078399 | 0.055091 | 0.012713 | 0.56662 | 2.2878
39124.6101 | 8.412 | 0.66745 | 0.055091 | 0.067804 | 0.052972 | 0.016951 | 0.5501 | 2.2211
39124.6102 | 8.3103 | 0.59752 | 0.055091 | 0.09535 | 0.080518 | 0.025427 | 0.64218 | 2.5929
39124.6103 | 8.3166 | 0.69499 | 0.065685 | 0.11654 | 0.1801 | 0.27334 | 0.97527 | 3.9377
39124.6105 | 8.1111 | 0.67804 | 0.072042 | 0.13773 | 0.13137 | 0.16315 | 0.83338 | 3.3648
39124.6106 | 8.4861 | 0.75856 | 0.069923 | 0.11442 | 0.14197 | 0.18222 | 0.87002 | 3.5128
39124.6107 | 8.4162 | 0.81153 | 0.097469 | 0.15892 | 0.2585 | 0.27334 | 1.2678 | 5.119
39124.6108 | 8.3971 | 0.71194 | 0.072042 | 0.13349 | 0.13137 | 0.1462 | 0.84295 | 3.4035
39124.6109 | 8.2615 | 0.76068 | 0.086874 | 0.14197 | 0.15256 | 0.13985 | 0.91861 | 3.709
39124.611 | 8.4226 | 0.74585 | 0.05721 | 0.082636 | 0.067804 | 0.063566 | 0.61481 | 2.4823
39124.6111 | 8.0729 | 0.69499 | 0.078399 | 0.12501 | 0.074161 | 0.044497 | 0.65179 | 2.6317
39124.6113 | 8.0136 | 0.75008 | 0.052972 | 0.088993 | 0.05721 | 0.046615 | 0.57343 | 2.3153
39124.6114 | 8.27 | 0.7183 | 0.072042 | 0.088993 | 0.07628 | 0.088993 | 0.64128 | 2.5892
39124.6115 | 8.3463 | 0.65897 | 0.046615 | 0.065685 | 0.046615 | 0.021189 | 0.52406 | 2.1159
39124.6116 | 8.1153 | 0.67592 | 0.069923 | 0.10594 | 0.078399 | 0.044497 | 0.64916 | 2.621
39124.6117 | 8.5709 | 0.7628 | 0.061448 | 0.1123 | 0.13773 | 0.091112 | 0.85643 | 3.4579
39124.6118 | 8.3653 | 0.68864 | 0.059329 | 0.13561 | 0.067804 | 0.021189 | 0.64252 | 2.5942
39124.612 | 8.3823 | 0.63778 | 0.078399 | 0.15256 | 0.11442 | 0.13137 | 0.79676 | 3.217
39124.6121 | 8.2636 | 0.67592 | 0.055091 | 0.09535 | 0.067804 | 0.025427 | 0.61026 | 2.464
39124.6122 | 8.5349 | 0.67804 | 0.074161 | 0.097469 | 0.065685 | 0.010594 | 0.61864 | 2.4978
39124.6123 | 8.6133 | 0.8306 | 0.063566 | 0.10594 | 0.15468 | 0.27334 | 0.91342 | 3.688
39124.6124 | 8.3738 | 0.73737 | 0.086874 | 0.12713 | 0.13137 | 0.1229 | 0.84467 | 3.4104
39124.6125 | 8.2615 | 0.71618 | 0.05721 | 0.082636 | 0.067804 | 0.040259 | 0.60669 | 2.4496
39124.6127 | 8.5285 | 0.66109 | 0.05721 | 0.080518 | 0.067804 | 0.036021 | 0.60744 | 2.4526
39124.6128 | 8.5603 | 0.69711 | 0.072042 | 0.1123 | 0.048734 | 0.033902 | 0.57875 | 2.3368
39124.6129 | 8.2848 | 0.74161 | 0.067804 | 0.1123 | 0.052972 | 0.016951 | 0.58709 | 2.3704
39124.613 | 8.4204 | 0.70983 | 0.055091 | 0.11442 | 0.07628 | 0.082636 | 0.65735 | 2.6541
39124.6131 | 8.5052 | 0.68016 | 0.080518 | 0.14408 | 0.12501 | 0.13985 | 0.83253 | 3.3614
39124.6132 | 8.5031 | 0.67592 | 0.044497 | 0.067804 | 0.05721 | 0.0084755 | 0.56402 | 2.2773
39124.6133 | 8.9798 | 0.71618 | 0.074161 | 0.091112 | 0.063566 | 0.010594 | 0.6256 | 2.5259
39124.6135 | 10.6177 | 0.87934 | 0.082636 | 0.11442 | 0.061448 | 0.012713 | 0.70427 | 2.8436
39124.6136 | 10.6537 | 0.8412 | 0.059329 | 0.10171 | 0.065685 | 0.01907 | 0.69971 | 2.8251
39124.6137 | 10.2257 | 0.7183 | 0.063566 | 0.084755 | 0.082636 | 0.012713 | 0.71524 | 2.8879
39124.6138 | 9.6324 | 0.82848 | 0.072042 | 0.13349 | 0.059329 | 0.023308 | 0.67215 | 2.7139
39124.6139 | 8.9311 | 0.73525 | 0.072042 | 0.084755 | 0.063566 | 0.025427 | 0.62142 | 2.509
39124.614 | 9.0476 | 0.72466 | 0.082636 | 0.13349 | 0.072042 | 0.025427 | 0.68488 | 2.7653
39124.6142 | 9.3464 | 0.84967 | 0.082636 | 0.10171 | 0.044497 | 0.010594 | 0.60196 | 2.4305
39124.6143 | 8.7425 | 0.7289 | 0.067804 | 0.10383 | 0.065685 | 0.036021 | 0.63302 | 2.5559
39124.6144 | 9.9015 | 0.82213 | 0.050853 | 0.09535 | 0.059329 | 0.025427 | 0.64883 | 2.6197
39124.6145 | 10.1452 | 0.84967 | 0.059329 | 0.10806 | 0.059329 | 0.023308 | 0.66987 | 2.7047
39124.6146 | 9.1599 | 0.74373 | 0.050853 | 0.10383 | 0.044497 | 0.012713 | 0.57788 | 2.3333
39124.6147 | 9.0815 | 0.76492 | 0.05721 | 0.1123 | 0.063566 | 0.055091 | 0.64358 | 2.5985
39124.6148 | 8.9713 | 0.84543 | 0.05721 | 0.093231 | 0.086874 | 0.11018 | 0.70782 | 2.8579
39124.615 | 10.4842 | 0.83908 | 0.059329 | 0.074161 | 0.072042 | 0.029664 | 0.69557 | 2.8084
39124.6151 | 11.0606 | 0.8645 | 0.069923 | 0.10806 | 0.067804 | 0.012713 | 0.72809 | 2.9397
39124.6152 | 10.8762 | 0.89629 | 0.088993 | 0.099587 | 0.074161 | 0.01907 | 0.74481 | 3.0072
39124.6153 | 12.3404 | 1.0594 | 0.097469 | 0.1229 | 0.072042 | 0.01907 | 0.8182 | 3.3036
39124.6154 | 11.8721 | 0.93231 | 0.10806 | 0.11018 | 0.082636 | 0.014832 | 0.81702 | 3.2988
39124.6155 | 12.8468 | 1.1039 | 0.097469 | 0.09535 | 0.052972 | 0.012713 | 0.76167 | 3.0753
39124.6157 | 13.0099 | 1.1675 | 0.082636 | 0.10171 | 0.059329 | 0.012713 | 0.79336 | 3.2033
39124.6158 | 12.8892 | 1.0785 | 0.069923 | 0.13349 | 0.13985 | 0.091112 | 1.0448 | 4.2184
39124.6159 | 13.1222 | 1.1527 | 0.1229 | 0.13773 | 0.061448 | 0.033902 | 0.83607 | 3.3757
39124.616 | 9.7786 | 0.80729 | 0.067804 | 0.1229 | 0.061448 | 0.021189 | 0.67267 | 2.716
39124.6161 | 8.715 | 0.69711 | 0.078399 | 0.078399 | 0.065685 | 0.012713 | 0.61466 | 2.4817
39124.6162 | 8.7213 | 0.78399 | 0.063566 | 0.072042 | 0.046615 | 0.021189 | 0.55767 | 2.2517
39124.6164 | 8.7192 | 0.6738 | 0.067804 | 0.078399 | 0.059329 | 0.010594 | 0.58999 | 2.3821
39124.6165 | 8.6853 | 0.70771 | 0.040259 | 0.086874 | 0.046615 | 0.0063566 | 0.55203 | 2.2289
39124.6166 | 8.6641 | 0.69499 | 0.048734 | 0.099587 | 0.046615 | 0.0063566 | 0.56065 | 2.2637
39124.6167 | 8.9417 | 0.78822 | 0.050853 | 0.09535 | 0.042378 | 0.016951 | 0.56395 | 2.277
39124.6168 | 8.6832 | 0.74161 | 0.055091 | 0.084755 | 0.063566 | 0.0084755 | 0.61013 | 2.4634
39124.6169 | 8.8188 | 0.6738 | 0.048734 | 0.084755 | 0.044497 | 0.021189 | 0.54673 | 2.2075
39124.617 | 9.1684 | 0.75432 | 0.048734 | 0.09535 | 0.061448 | 0.0021189 | 0.62512 | 2.524
39124.6172 | 9.0434 | 0.76915 | 0.061448 | 0.082636 | 0.059329 | 0.029664 | 0.61133 | 2.4683
39124.6173 | 8.8463 | 0.77975 | 0.059329 | 0.099587 | 0.048734 | 0.016951 | 0.58466 | 2.3606
39124.6174 | 8.8124 | 0.80094 | 0.074161 | 0.080518 | 0.067804 | 0.016951 | 0.63567 | 2.5666
39124.6175 | 7.1639 | 0.54455 | 0.033902 | 0.07628 | 0.031783 | 0.012713 | 0.43388 | 1.7518

## mobile2
| concentration in #·cm-3 | [6 empty] | calculated |  |  | calculated
| bin lower limit in µm | [5 empty] | volume | mass |  | time | mass
| 0.3 | 0.5 | 0.7 | 0.9 | 1.3 | 2.5 | concentration | concentration |  | stamp | concentration | synthetic
| bin lower limit in µm 0.3: bin log midpoint in µm | µm3·cm-3 | µg·m-3 |  |  | µg·m-3 | density
Time | 0.3873 | 0.59161 | 0.79373 | 1.0817 | 1.8028 |  |  |  |  | 1 min avg | 1 min avg | g·cm-3
39124.4604 | 11.8467 | 0.97469 | 0.11866 | 0.09535 | 0.078399 | 0.025427 | 0.80079 | 3.5655 | 0 | 39124.4607 | 3.3719 | 4.4525
39124.4606 | 11.6708 | 0.95773 | 0.11018 | 0.09535 | 0.067804 | 0.01907 | 0.75888 | 3.3789 | 1 | 39124.4614 | 3.3549
39124.4607 | 11.7979 | 0.91748 | 0.091112 | 0.088993 | 0.059329 | 0.029664 | 0.72318 | 3.2199 | 2 | 39124.4621 | 3.2444
39124.4608 | 10.8169 | 0.87934 | 0.10594 | 0.063566 | 0.063566 | 0.025427 | 0.68924 | 3.0688 | 3 | 39124.4628 | 3.918
39124.4609 | 11.9145 | 0.93443 | 0.097469 | 0.065685 | 0.086874 | 0.014832 | 0.79928 | 3.5588 | 4 | 39124.4635 | 4.1473
39124.461 | 12.1073 | 1.0467 | 0.088993 | 0.099587 | 0.065685 | 0.044497 | 0.77257 | 3.4398 | 5 | 39124.4642 | 4.8118
39124.4611 | 12.2493 | 0.97469 | 0.10594 | 0.093231 | 0.072042 | 0.023308 | 0.7888 | 3.5121 | 6 | 39124.4649 | 4.8646
39124.4613 | 12.2577 | 0.9768 | 0.097469 | 0.078399 | 0.050853 | 0.016951 | 0.71224 | 3.1712 | 7 | 39124.4656 | 7.4996
39124.4614 | 12.0755 | 0.93655 | 0.09535 | 0.074161 | 0.05721 | 0.023308 | 0.71847 | 3.199 | 8 | 39124.4663 | 7.7076
39124.4615 | 11.639 | 0.90476 | 0.12713 | 0.080518 | 0.074161 | 0.021189 | 0.76628 | 3.4118 | 9 | 39124.467 | 6.7708
39124.4616 | 11.9251 | 0.97892 | 0.13137 | 0.088993 | 0.069923 | 0.031783 | 0.77675 | 3.4584 | 10 | 39124.4677 | 7.3423
39124.4617 | 11.4568 | 0.88357 | 0.13773 | 0.07628 | 0.074161 | 0.010594 | 0.75841 | 3.3768 | 11 | 39124.4684 | 8.5698
39124.4618 | 11.4865 | 1.0149 | 0.09535 | 0.080518 | 0.065685 | 0.040259 | 0.73926 | 3.2915 | 12 | 39124.4691 | 4.9786
39124.4619 | 11.7089 | 1.0213 | 0.091112 | 0.082636 | 0.061448 | 0.040259 | 0.73401 | 3.2682 | 13 | 39124.4698 | 6.3919
39124.4621 | 11.8742 | 0.99376 | 0.084755 | 0.069923 | 0.072042 | 0.033902 | 0.75847 | 3.377 | 14 | 39124.4705 | 6.2838
39124.4622 | 11.8742 | 0.99164 | 0.078399 | 0.097469 | 0.050853 | 0.021189 | 0.70982 | 3.1605 | 15 | 39124.4711 | 5.8224
39124.4623 | 11.8467 | 0.91748 | 0.12078 | 0.065685 | 0.052972 | 0.010594 | 0.69748 | 3.1055 | 16 | 39124.4718 | 6.8054
39124.4624 | 11.5182 | 0.92171 | 0.097469 | 0.074161 | 0.067804 | 0.025427 | 0.73297 | 3.2635 | 17 | 39124.4725 | 7.6892
39124.4625 | 11.7916 | 1.0086 | 0.086874 | 0.067804 | 0.080518 | 0.016951 | 0.78271 | 3.485 | 18 | 39124.4732 | 10.7892
39124.4626 | 13.2812 | 1.0044 | 0.12501 | 0.088993 | 0.088993 | 0.016951 | 0.87759 | 3.9074 | 19 | 39124.4739 | 10.4587
39124.4628 | 16.0611 | 1.2247 | 0.13561 | 0.09535 | 0.074161 | 0.01907 | 0.94753 | 4.2188 | 20 | 39124.4746 | 10.0693
39124.4629 | 15.9954 | 1.3031 | 0.16315 | 0.099587 | 0.078399 | 0.031783 | 0.97705 | 4.3503 | 21 | 39124.4753 | 13.5467
39124.463 | 14.2452 | 1.1357 | 0.12925 | 0.061448 | 0.059329 | 0.010594 | 0.81302 | 3.6199 | 22 | 39124.476 | 12.6844
39124.4631 | 14.3342 | 1.14 | 0.13985 | 0.097469 | 0.072042 | 0.029664 | 0.88183 | 3.9263 | 23 | 39124.4767 | 10.8143
39124.4632 | 15.2305 | 1.229 | 0.13137 | 0.10171 | 0.063566 | 0.029664 | 0.89333 | 3.9775 | 24 | 39124.4774 | 11.8417
39124.4633 | 15.8111 | 1.2946 | 0.15256 | 0.091112 | 0.065685 | 0.010594 | 0.92314 | 4.1102 | 25 | 39124.4781 | 10.4138
39124.4634 | 15.6903 | 1.2099 | 0.10171 | 0.091112 | 0.088993 | 0.03814 | 0.96846 | 4.312 | 26 | 39124.4788 | 9.8052
39124.4636 | 15.1013 | 1.229 | 0.12713 | 0.082636 | 0.07628 | 0.016951 | 0.91465 | 4.0724 | 27 | 39124.4795 | 10.21
39124.4637 | 15.2771 | 1.1972 | 0.10383 | 0.10171 | 0.082636 | 0.01907 | 0.94259 | 4.1968 | 28 | 39124.4802 | 9.8074
39124.4638 | 15.8683 | 1.2756 | 0.1229 | 0.099587 | 0.074161 | 0.023308 | 0.94666 | 4.215 | 29 | 39124.4809 | 9.5055
39124.4639 | 15.4 | 1.2226 | 0.15256 | 0.09535 | 0.082636 | 0.033902 | 0.95763 | 4.2638 | 30 | 39124.4816 | 10.2521
39124.464 | 18.2881 | 1.4345 | 0.1568 | 0.13985 | 0.093231 | 0.023308 | 1.1315 | 5.0382 | 31 | 39124.4823 | 10.226
39124.4641 | 21.2672 | 1.6294 | 0.1568 | 0.13349 | 0.10171 | 0.025427 | 1.2651 | 5.6328 | 32 | 39124.483 | 11.6512
39124.4643 | 22.5682 | 1.782 | 0.20765 | 0.12925 | 0.11018 | 0.01907 | 1.3577 | 6.0452 | 33 | 39124.4836 | 11.6386
39124.4644 | 15.934 | 1.1802 | 0.12501 | 0.1123 | 0.059329 | 0.025427 | 0.9018 | 4.0152 | 34 | 39124.4843 | 8.5366
39124.4645 | 14.4148 | 1.0149 | 0.12078 | 0.11442 | 0.069923 | 0.027545 | 0.87046 | 3.8757 | 35 | 39124.485 | 8.9908
39124.4646 | 14.6203 | 1.1823 | 0.1229 | 0.10806 | 0.088993 | 0.01907 | 0.94971 | 4.2285 | 36 | 39124.4857 | 11.5655
39124.4647 | 15.1267 | 1.0319 | 0.13561 | 0.099587 | 0.080518 | 0.027545 | 0.92051 | 4.0985 | 37 | 39124.4864 | 12.632
39124.4648 | 15.1754 | 1.1548 | 0.10171 | 0.09535 | 0.07628 | 0.021189 | 0.91063 | 4.0546 | 38 | 39124.4871 | 5.7676
39124.465 | 15.5462 | 1.2078 | 0.13349 | 0.093231 | 0.07628 | 0.033902 | 0.93457 | 4.1611 | 39 | 39124.4878 | 7.4946
39124.4651 | 20.8879 | 1.4366 | 0.1568 | 0.13349 | 0.10171 | 0.074161 | 1.2327 | 5.4883 | 40 | 39124.4885 | 11.4035
39124.4652 | 29.4842 | 1.8689 | 0.22672 | 0.1568 | 0.1123 | 0.012713 | 1.6073 | 7.1562 | 41 | 39124.4892 | 10.8225
39124.4653 | 29.3508 | 1.943 | 0.17799 | 0.14408 | 0.065685 | 0.040259 | 1.447 | 6.4429 | 42 | 39124.4899 | 8.3745
39124.4654 | 30.6221 | 2.0023 | 0.19494 | 0.15468 | 0.13561 | 0.012713 | 1.7181 | 7.6498 | 43 | 39124.4906 | 13.7234
39124.4655 | 31.2662 | 2.1655 | 0.20977 | 0.15256 | 0.097469 | 0.033902 | 1.6409 | 7.3059 | 44 | 39124.4913 | 13.7673
39124.4656 | 31.9506 | 2.2375 | 0.20553 | 0.16951 | 0.12925 | 0.044497 | 1.7771 | 7.9126 | 45 | 39124.492 | 15.8979
39124.4658 | 32.885 | 2.2079 | 0.27122 | 0.15044 | 0.091112 | 0.01907 | 1.6899 | 7.5242 | 46 | 39124.4927 | 16.642
39124.4659 | 33.0842 | 2.2651 | 0.27334 | 0.16104 | 0.13137 | 0.021189 | 1.8332 | 8.1624 | 47 | 39124.4934 | 19.1143
39124.466 | 30.9484 | 2.2015 | 0.18646 | 0.16739 | 0.11654 | 0.033902 | 1.6973 | 7.5573 | 48 | 39124.4941 | 14.9653
39124.4661 | 31.1921 | 2.3244 | 0.25215 | 0.18434 | 0.12501 | 0.03814 | 1.7725 | 7.892 | 49 | 39124.4948 | 6.8015
39124.4662 | 31.4633 | 2.3159 | 0.23943 | 0.18858 | 0.11442 | 0.01907 | 1.7468 | 7.7776 | 50 | 39124.4955 | 5.2503
39124.4663 | 31.3764 | 2.2354 | 0.22248 | 0.18434 | 0.13137 | 0.033902 | 1.7802 | 7.9263 | 51 | 39124.4961 | 7.1145
39124.4665 | 31.3616 | 2.2693 | 0.23943 | 0.17799 | 0.097469 | 0.03814 | 1.6796 | 7.4785 | 52 | 39124.4968 | 9.2489
39124.4666 | 31.9421 | 2.3986 | 0.22248 | 0.16315 | 0.10171 | 0.029664 | 1.7101 | 7.6139 | 53 | 39124.4975 | 10.9141
39124.4667 | 31.3192 | 2.1231 | 0.24367 | 0.19282 | 0.11442 | 0.031783 | 1.7254 | 7.6825 | 54 | 39124.4982 | 12.4304
39124.4668 | 26.1343 | 1.8371 | 0.21824 | 0.12925 | 0.10171 | 0.029664 | 1.4489 | 6.4513 | 55 | 39124.4989 | 12.2026
39124.4669 | 23.028 | 1.6676 | 0.1462 | 0.15044 | 0.080518 | 0.036021 | 1.2662 | 5.6379 | 56 | 39124.4996 | 11.6251
39124.467 | 22.9772 | 1.604 | 0.17799 | 0.11442 | 0.086874 | 0.012713 | 1.2618 | 5.6179 | 57 | 39124.5003 | 10.7546
39124.4672 | 30.7068 | 1.9282 | 0.23096 | 0.14408 | 0.093231 | 0.01907 | 1.5851 | 7.0574 | 58 | 39124.501 | 15.8477
39124.4673 | 36.3706 | 2.0744 | 0.22884 | 0.15256 | 0.1123 | 0.021189 | 1.8368 | 8.1781 | 59 | 39124.5017 | 13.294
39124.4674 | 36.0613 | 2.1274 | 0.24367 | 0.13985 | 0.082636 | 0.021189 | 1.7375 | 7.7363 | 60 | 39124.5024 | 4.7661
39124.4675 | 37.4152 | 2.4007 | 0.19282 | 0.16951 | 0.084755 | 0.03814 | 1.8212 | 8.1088 | 61 | 39124.5031 | 5.2161
39124.4676 | 36.8897 | 2.2566 | 0.20129 | 0.15892 | 0.078399 | 0.031783 | 1.7653 | 7.8599 | 62 | 39124.5038 | 5.8345
39124.4677 | 34.4445 | 2.0426 | 0.19917 | 0.13985 | 0.082636 | 0.01907 | 1.6675 | 7.4246 | 63 | 39124.5045 | 6.7965
39124.4678 | 27.359 | 1.6294 | 0.17163 | 0.12078 | 0.097469 | 0.033902 | 1.4329 | 6.3797 | 64 | 39124.5052 | 7.3297
39124.468 | 28.3125 | 1.8371 | 0.18858 | 0.13137 | 0.088993 | 0.036021 | 1.4698 | 6.5443 | 65 | 39124.5059 | 7.171
39124.4681 | 28.1917 | 1.9451 | 0.20341 | 0.16739 | 0.26486 | 0.28393 | 2.0451 | 9.1059 | 66 | 39124.5066 | 14.9063
39124.4682 | 31.5671 | 2.0214 | 0.21613 | 0.14197 | 0.082636 | 0.027545 | 1.5835 | 7.0507 | 67 | 39124.5073 | 23.261
39124.4683 | 44.3079 | 2.744 | 0.27757 | 0.12713 | 0.10806 | 0.033902 | 2.1337 | 9.5002 | 68 | 39124.508 | 16.3665
39124.4684 | 43.7422 | 2.691 | 0.2585 | 0.18222 | 0.097469 | 0.021189 | 2.1098 | 9.3936 | 69 | 39124.5086 | 12.4754
39124.4685 | 42.6806 | 2.6147 | 0.27122 | 0.17163 | 0.11442 | 0.025427 | 2.1175 | 9.4281 | 70 | 39124.5093 | 10.853
39124.4687 | 32.01 | 1.9939 | 0.21613 | 0.13773 | 0.072042 | 0.025427 | 1.5587 | 6.9401 | 71 | 39124.51 | 25.1811
39124.4688 | 26.3313 | 1.7799 | 0.18222 | 0.088993 | 0.078399 | 0.021189 | 1.3411 | 5.9713 | 72 | 39124.5107 | 7.4393
39124.4689 | 26.2296 | 1.6824 | 0.19282 | 0.10171 | 0.086874 | 0.0084755 | 1.3647 | 6.0761 | 73 | 39124.5114 | 11.1984
39124.469 | 18.6504 | 1.2819 | 0.11866 | 0.082636 | 0.07628 | 0.027545 | 1.0261 | 4.5688 | 74 | 39124.5121 | 6.3481
39124.4691 | 17.6588 | 1.2459 | 0.11654 | 0.10171 | 0.069923 | 0.050853 | 0.98464 | 4.3841 | 75 | 39124.5128 | 8.4727
39124.4692 | 16.3853 | 1.1845 | 0.12713 | 0.097469 | 0.069923 | 0.025427 | 0.93921 | 4.1818 | 76 | 39124.5135 | 21.9635
39124.4694 | 18.8178 | 1.2332 | 0.13561 | 0.097469 | 0.080518 | 0.023308 | 1.0532 | 4.6894 | 77 | 39124.5142 | 31.6176
39124.4695 | 22.0427 | 1.4027 | 0.11654 | 0.10171 | 0.084755 | 0.027545 | 1.1805 | 5.2561 | 78 | 39124.5149 | 29.9981
39124.4696 | 28.9037 | 1.7947 | 0.12925 | 0.11654 | 0.063566 | 0.021189 | 1.3799 | 6.1437 | 79 | 39124.5156 | 35.905
39124.4697 | 31.226 | 1.8667 | 0.19706 | 0.14197 | 0.11018 | 0.033902 | 1.6359 | 7.2838 | 80 | 39124.5163 | 36.6794
39124.4698 | 30.014 | 1.8032 | 0.15044 | 0.11866 | 0.11442 | 0.021189 | 1.5775 | 7.0238 | 81 | 39124.517 | 42.3809
39124.4699 | 28.6769 | 1.7947 | 0.12713 | 0.1229 | 0.082636 | 0.031783 | 1.4351 | 6.3898 | 82 | 39124.5177 | 48.5248
39124.47 | 27.5094 | 1.746 | 0.16739 | 0.093231 | 0.088993 | 0.027545 | 1.4047 | 6.2544 | 83 | 39124.5184 | 49.3449
39124.4702 | 28.3761 | 1.7036 | 0.19494 | 0.10594 | 0.11442 | 0.031783 | 1.5201 | 6.7682 | 84 | 39124.5191 | 33.9806
39124.4703 | 26.3801 | 1.6612 | 0.14408 | 0.097469 | 0.063566 | 0.025427 | 1.2799 | 5.6985 | 85 | 39124.5198 | 14.8476
39124.4704 | 27.4586 | 1.6527 | 0.13561 | 0.12925 | 0.084755 | 0.016951 | 1.3956 | 6.2138 | 86 | 39124.5205 | 29.7409
39124.4705 | 27.1959 | 1.6633 | 0.17587 | 0.10171 | 0.10383 | 0.029664 | 1.4395 | 6.4095 | 87 | 39124.5211 | 49.3525
39124.4706 | 27.662 | 1.7269 | 0.16527 | 0.1229 | 0.084755 | 0.027545 | 1.4134 | 6.293 | 88 | 39124.5218 | 36.94
39124.4707 | 27.5645 | 1.7926 | 0.14197 | 0.12501 | 0.086874 | 0.031783 | 1.4193 | 6.3195 | 89 | 39124.5225 | 22.5179
39124.4709 | 26.6428 | 1.5425 | 0.15044 | 0.09535 | 0.061448 | 0.025427 | 1.2687 | 5.6491 | 90 | 39124.5232 | 19.3627
39124.471 | 26.8017 | 1.7693 | 0.12925 | 0.11018 | 0.063566 | 0.031783 | 1.3089 | 5.828 | 91 | 39124.5239 | 26.3445
39124.4711 | 26.9946 | 1.7502 | 0.17587 | 0.11442 | 0.088993 | 0.046615 | 1.4058 | 6.2591 | 92 | 39124.5246 | 27.2951
39124.4712 | 25.1321 | 1.5553 | 0.14832 | 0.10171 | 0.067804 | 0.01907 | 1.2473 | 5.5537 | 93 | 39124.5253 | 22.8255
39124.4713 | 24.6871 | 1.6104 | 0.1229 | 0.1123 | 0.10171 | 0.021189 | 1.3441 | 5.9847 | 94 | 39124.526 | 25.5496
39124.4714 | 26.4225 | 1.6294 | 0.14408 | 0.097469 | 0.061448 | 0.014832 | 1.2712 | 5.66 | 95 | 39124.5267 | 27.8384
39124.4716 | 27.5031 | 1.6337 | 0.13349 | 0.12713 | 0.093231 | 0.010594 | 1.4189 | 6.3177 | 96 | 39124.5274 | 32.7484
39124.4717 | 28.2574 | 1.7671 | 0.1907 | 0.14197 | 0.069923 | 0.03814 | 1.4096 | 6.2764 | 97 | 39124.5281 | 32.5367
39124.4718 | 31.37 | 1.8858 | 0.16315 | 0.11018 | 0.067804 | 0.010594 | 1.4824 | 6.6004 | 98 | 39124.5288 | 31.5946
39124.4719 | 34.1373 | 1.9218 | 0.16527 | 0.12078 | 0.07628 | 0.031783 | 1.6041 | 7.1421 | 99 | 39124.5295 | 25.2196
39124.472 | 33.3088 | 1.9091 | 0.17375 | 0.11442 | 0.084755 | 0.012713 | 1.6015 | 7.1306 | 100 | 39124.5302 | 16.3904
39124.4721 | 33.4847 | 2.0172 | 0.18434 | 0.09535 | 0.099587 | 0.055091 | 1.6542 | 7.3653 | 101 | 39124.5309 | 34.0724
39124.4722 | 33.6923 | 1.9663 | 0.16315 | 0.12925 | 0.078399 | 0.021189 | 1.6069 | 7.1548 | 102 | 39124.5316 | 52.9908
39124.4724 | 38.3941 | 2.2015 | 0.13773 | 0.15256 | 0.07628 | 0.023308 | 1.7777 | 7.9153 | 103 | 39124.5323 | 51.9415
39124.4725 | 36.9491 | 2.1507 | 0.18646 | 0.099587 | 0.069923 | 0.014832 | 1.6864 | 7.5087 | 104 | 39124.533 | 41.6291
39124.4726 | 35.3387 | 2.0765 | 0.15256 | 0.12925 | 0.09535 | 0.016951 | 1.7182 | 7.6501 | 105 | 39124.5336 | 44.806
39124.4727 | 34.7073 | 2.0384 | 0.15256 | 0.13985 | 0.07628 | 0.023308 | 1.6434 | 7.317 | 106 | 39124.5343 | 31.0317
39124.4728 | 42.4645 | 2.2905 | 0.18222 | 0.1229 | 0.084755 | 0.014832 | 1.9292 | 8.5896 | 107 | 39124.535 | 24.0419
39124.4729 | 48.8635 | 2.5956 | 0.27545 | 0.15256 | 0.091112 | 0.021189 | 2.2205 | 9.8866 | 108 | 39124.5357 | 25.5707
39124.4731 | 49.8658 | 2.7355 | 0.2246 | 0.15468 | 0.084755 | 0.021189 | 2.2347 | 9.95 | 109 | 39124.5364 | 53.8981
39124.4732 | 52.4995 | 2.9919 | 0.27334 | 0.13561 | 0.086874 | 0.027545 | 2.3493 | 10.46 | 110 | 39124.5371 | 74.0626
39124.4733 | 57.1674 | 3.0025 | 0.22248 | 0.17163 | 0.10806 | 0.050853 | 2.568 | 11.4337 | 111 | 39124.5378 | 63.7433
39124.4734 | 61.2442 | 3.2398 | 0.24155 | 0.14832 | 0.11866 | 0.03814 | 2.7397 | 12.1986 | 112 | 39124.5385 | 39.3604
39124.4735 | 53.8196 | 2.9813 | 0.20977 | 0.1801 | 0.09535 | 0.025427 | 2.4271 | 10.8066 | 113 | 39124.5392 | 36.2064
39124.4736 | 49.3678 | 2.7842 | 0.20553 | 0.16315 | 0.1229 | 0.029664 | 2.3425 | 10.4298 | 114 | 39124.5399 | 36.1896
39124.4737 | 50.8934 | 2.7906 | 0.25215 | 0.13773 | 0.09535 | 0.021189 | 2.3004 | 10.2426 | 115 | 39124.5406 | 24.14
39124.4739 | 52.9106 | 2.9177 | 0.22036 | 0.15892 | 0.10806 | 0.031783 | 2.4203 | 10.7763 | 116 | 39124.5413 | 22.457
39124.474 | 53.7285 | 2.9664 | 0.22248 | 0.13773 | 0.11018 | 0.027545 | 2.4435 | 10.8795 | 117 | 39124.542 | 19.8906
39124.4741 | 49.6285 | 2.6083 | 0.25638 | 0.20553 | 0.11654 | 0.023308 | 2.3532 | 10.4777 | 118 | 39124.5427 | 19.0313
39124.4742 | 49.8064 | 2.852 | 0.20341 | 0.13561 | 0.086874 | 0.029664 | 2.2339 | 9.9462 | 119 | 39124.5434 | 23.7255
39124.4743 | 48.7576 | 2.6359 | 0.27334 | 0.15044 | 0.09535 | 0.016951 | 2.2327 | 9.9409 | 120 | 39124.5441 | 33.9347
39124.4744 | 48.9525 | 2.8859 | 0.1907 | 0.1462 | 0.11866 | 0.029664 | 2.3128 | 10.2975 | 121 | 39124.5448 | 36.3846
39124.4746 | 48.3063 | 2.7694 | 0.20129 | 0.1801 | 0.084755 | 0.01907 | 2.2017 | 9.803 | 122 | 39124.5455 | 30.1427
39124.4747 | 50.1349 | 2.6295 | 0.23096 | 0.16315 | 0.10594 | 0.01907 | 2.3037 | 10.2571 | 123 | 39124.5461 | 27.2199
39124.4748 | 49.6984 | 2.9452 | 0.27969 | 0.15892 | 0.093231 | 0.027545 | 2.2956 | 10.2211 | 124 | 39124.5468 | 29.3691
39124.4749 | 48.8212 | 2.8118 | 0.21189 | 0.13773 | 0.093231 | 0.01907 | 2.2227 | 9.8963 | 125 | 39124.5475 | 23.0725
39124.475 | 50.4527 | 2.8859 | 0.23308 | 0.18222 | 0.11442 | 0.027545 | 2.3804 | 10.5985 | 126 | 39124.5482 | 22.0822
39124.4751 | 53.6268 | 3.1148 | 0.20977 | 0.16527 | 0.11442 | 0.031783 | 2.4844 | 11.0616 | 127 | 39124.5489 | 35.939
39124.4753 | 69.0035 | 3.9051 | 0.30724 | 0.18646 | 0.12078 | 0.029664 | 3.0969 | 13.7887 | 128 | 39124.5496 | 31.2158
39124.4754 | 72.7285 | 3.8606 | 0.27122 | 0.18222 | 0.11654 | 0.029664 | 3.1801 | 14.1593 | 129 | 39124.5503 | 23.1201
39124.4755 | 79.5661 | 4.2462 | 0.31783 | 0.21189 | 0.13561 | 0.040259 | 3.5203 | 15.6739 | 130 | 39124.551 | 31.0302
39124.4756 | 81.6659 | 4.314 | 0.30512 | 0.1801 | 0.14408 | 0.027545 | 3.5931 | 15.9982 | 131 | 39124.5517 | 7.1048
39124.4757 | 79.35 | 4.3946 | 0.30088 | 0.22248 | 0.10594 | 0.014832 | 3.4414 | 15.3225 | 132 | 39124.5524 | 6.9298
39124.4758 | 72.2666 | 3.9369 | 0.31571 | 0.12713 | 0.10594 | 0.016951 | 3.117 | 13.8782 | 133 | 39124.5531 | 5.8543
39124.4759 | 63.7741 | 3.3309 | 0.27757 | 0.17375 | 0.091112 | 0.025427 | 2.7683 | 12.326 | 134 | 39124.5538 | 6.5945
39124.4761 | 60.1127 | 3.3033 | 0.22672 | 0.16104 | 0.080518 | 0.031783 | 2.5997 | 11.5753 | 135 | 39124.5545 | 11.967
39124.4762 | 61.8438 | 3.4644 | 0.2691 | 0.15256 | 0.086874 | 0.031783 | 2.6948 | 11.9987 | 136 | 39124.5552 | 29.5649
39124.4763 | 56.6568 | 3.0745 | 0.23096 | 0.15256 | 0.082636 | 0.031783 | 2.4718 | 11.0056 | 137 | 39124.5559 | 20.9008
39124.4764 | 52.1139 | 2.9961 | 0.23731 | 0.13349 | 0.080518 | 0.027545 | 2.3076 | 10.2747 | 138 | 39124.5566 | 30.9439
39124.4765 | 48.48 | 2.7884 | 0.19494 | 0.14832 | 0.10806 | 0.029664 | 2.2578 | 10.0529 | 139 | 39124.5573 | 29.1719
39124.4766 | 48.0096 | 2.7863 | 0.24791 | 0.18858 | 0.10171 | 0.025427 | 2.2643 | 10.0819 | 140 | 39124.558 | 37.529
39124.4768 | 51.4465 | 3.0109 | 0.21613 | 0.16951 | 0.11442 | 0.023308 | 2.4113 | 10.7361 | 141 | 39124.5586 | 85.8454
39124.4769 | 60.7526 | 3.2843 | 0.28393 | 0.17587 | 0.13985 | 0.052972 | 2.824 | 12.5736 | 142 | 39124.5593 | 47.3364
39124.477 | 56.1928 | 3.1148 | 0.24579 | 0.18646 | 0.088993 | 0.033902 | 2.5079 | 11.1663 | 143 | 39124.56 | 14.8847
39124.4771 | 56.8644 | 3.1741 | 0.21189 | 0.15892 | 0.10383 | 0.03814 | 2.5531 | 11.3678 | 144 | 39124.5607 | 11.421
39124.4772 | 60.5428 | 3.3542 | 0.23731 | 0.15468 | 0.11018 | 0.05721 | 2.7079 | 12.0569 | 145 | 39124.5614 | 7.9545
39124.4773 | 63.9246 | 3.3415 | 0.26062 | 0.17587 | 0.093231 | 0.021189 | 2.7775 | 12.3669 | 146 | 39124.5621 | 5.5026
39124.4775 | 62.0112 | 3.405 | 0.2585 | 0.16527 | 0.1462 | 0.027545 | 2.8812 | 12.8283 | 147 | 39124.5628 | 9.9552
39124.4776 | 60.0343 | 3.4368 | 0.27334 | 0.20129 | 0.10594 | 0.033902 | 2.7287 | 12.1495 | 148 | 39124.5635 | 4.5644
39124.4777 | 49.6051 | 2.8838 | 0.27545 | 0.1462 | 0.10383 | 0.029664 | 2.3091 | 10.2811 | 149 | 39124.5642 | 4.1647
39124.4778 | 50.1306 | 3.0385 | 0.26274 | 0.15892 | 0.097469 | 0.016951 | 2.3274 | 10.3628 | 150 | 39124.5649 | 13.1453
39124.4779 | 52.6097 | 3.155 | 0.27757 | 0.16315 | 0.13561 | 0.052972 | 2.5392 | 11.3055 | 151 | 39124.5656 | 17.3602
39124.478 | 53.9171 | 3.2207 | 0.23731 | 0.15892 | 0.11654 | 0.036021 | 2.5142 | 11.1944 | 152 | 39124.5663 | 4.9116
39124.4781 | 53.2263 | 3.2716 | 0.20553 | 0.17375 | 0.091112 | 0.010594 | 2.4222 | 10.7848 | 153 | 39124.567 | 3.476
39124.4783 | 47.3888 | 2.6444 | 0.20553 | 0.14408 | 0.10171 | 0.027545 | 2.1895 | 9.7486 | 154 | 39124.5677 | 3.267
39124.4784 | 44.6427 | 2.7079 | 0.20341 | 0.14408 | 0.078399 | 0.036021 | 2.0408 | 9.0865 | 155 | 39124.5684 | 3.0118
39124.4785 | 43.8164 | 2.6486 | 0.20977 | 0.13773 | 0.088993 | 0.044497 | 2.0392 | 9.0793 | 156 | 39124.5691 | 3.0093
39124.4786 | 43.6723 | 2.6931 | 0.19282 | 0.13561 | 0.1123 | 0.023308 | 2.1053 | 9.3737 | 157 | 39124.5698 | 4.0207
39124.4787 | 43.9541 | 2.4854 | 0.22884 | 0.13349 | 0.10594 | 0.027545 | 2.0799 | 9.2605 | 158 | 39124.5705 | 6.9324
39124.4788 | 47.8486 | 2.8266 | 0.2352 | 0.1123 | 0.11654 | 0.029664 | 2.2554 | 10.0422 | 159 | 39124.5711 | 5.13
39124.479 | 47.7596 | 2.6846 | 0.24579 | 0.17163 | 0.1123 | 0.027545 | 2.2664 | 10.0912 | 160 | 39124.5718 | 4.4532
39124.4791 | 52.9699 | 2.8965 | 0.21401 | 0.17375 | 0.12078 | 0.031783 | 2.467 | 10.9841 | 161 | 39124.5725 | 8.2688
39124.4792 | 51.7113 | 2.8923 | 0.26698 | 0.15468 | 0.061448 | 0.031783 | 2.2475 | 10.0067 | 162 | 39124.5732 | 8.1906
39124.4793 | 52.1732 | 3.1635 | 0.21401 | 0.1568 | 0.080518 | 0.027545 | 2.3369 | 10.4051
39124.4794 | 50.2684 | 2.8563 | 0.25215 | 0.14408 | 0.1123 | 0.027545 | 2.3448 | 10.4399
39124.4795 | 50.8193 | 2.7588 | 0.21189 | 0.13773 | 0.091112 | 0.021189 | 2.2712 | 10.1124
39124.4797 | 51.6054 | 2.7736 | 0.24791 | 0.13137 | 0.10594 | 0.03814 | 2.3474 | 10.4518
39124.4798 | 47.9355 | 2.655 | 0.27122 | 0.13349 | 0.099587 | 0.010594 | 2.2109 | 9.8441
39124.4799 | 49.6602 | 2.8647 | 0.23731 | 0.13985 | 0.11442 | 0.033902 | 2.327 | 10.3608
39124.48 | 49.8679 | 2.9601 | 0.22036 | 0.17587 | 0.093231 | 0.01907 | 2.2981 | 10.2321
39124.4801 | 50.1497 | 2.9601 | 0.20765 | 0.12713 | 0.12501 | 0.025427 | 2.3685 | 10.5457
39124.4802 | 44.7677 | 2.6507 | 0.22248 | 0.14832 | 0.11018 | 0.027545 | 2.1437 | 9.5447
39124.4803 | 44.1766 | 2.3392 | 0.23308 | 0.14832 | 0.084755 | 0.01907 | 2.0167 | 8.9793
39124.4805 | 43.7613 | 2.2947 | 0.21824 | 0.13137 | 0.11018 | 0.055091 | 2.0621 | 9.1816
39124.4806 | 45.6598 | 2.3456 | 0.18858 | 0.12078 | 0.084755 | 0.031783 | 2.0326 | 9.0501
39124.4807 | 48.6728 | 2.6083 | 0.20341 | 0.11018 | 0.067804 | 0.029664 | 2.0976 | 9.3395
39124.4808 | 47.2087 | 2.4833 | 0.21613 | 0.16104 | 0.078399 | 0.029664 | 2.1091 | 9.3905
39124.4809 | 46.6769 | 2.4176 | 0.1568 | 0.13349 | 0.084755 | 0.01907 | 2.0715 | 9.2231
39124.481 | 45.9225 | 2.3583 | 0.19282 | 0.11866 | 0.14197 | 0.012713 | 2.2172 | 9.872
39124.4812 | 51.4761 | 2.7058 | 0.18222 | 0.13349 | 0.093231 | 0.012713 | 2.2814 | 10.1576
39124.4813 | 53.0653 | 2.7418 | 0.25427 | 0.16951 | 0.09535 | 0.033902 | 2.3828 | 10.6095
39124.4814 | 51.7897 | 2.602 | 0.21613 | 0.1568 | 0.082636 | 0.029664 | 2.2715 | 10.1136
39124.4815 | 53.275 | 2.7503 | 0.20129 | 0.13349 | 0.10383 | 0.025427 | 2.3784 | 10.5897
39124.4816 | 53.1288 | 2.585 | 0.20341 | 0.15044 | 0.069923 | 0.021189 | 2.2638 | 10.0795
39124.4817 | 48.6792 | 2.7397 | 0.20553 | 0.16951 | 0.091112 | 0.023308 | 2.2234 | 9.8997
39124.4819 | 51.3998 | 2.7482 | 0.21824 | 0.1568 | 0.088993 | 0.029664 | 2.2955 | 10.2206
39124.482 | 48.2724 | 2.7291 | 0.21613 | 0.13137 | 0.10594 | 0.031783 | 2.2329 | 9.9419
39124.4821 | 50.6349 | 2.6677 | 0.19917 | 0.12078 | 0.072042 | 0.029664 | 2.1826 | 9.7181
39124.4822 | 49.4229 | 2.5427 | 0.26486 | 0.12713 | 0.12925 | 0.036021 | 2.3291 | 10.3704
39124.4823 | 48.7449 | 2.7249 | 0.17587 | 0.17799 | 0.1123 | 0.050853 | 2.2867 | 10.1813
39124.4824 | 51.1901 | 2.816 | 0.20341 | 0.13137 | 0.12713 | 0.055091 | 2.3927 | 10.6536
39124.4825 | 51.5799 | 2.8351 | 0.21189 | 0.16951 | 0.10171 | 0.033902 | 2.3562 | 10.4907
39124.4827 | 52.0758 | 2.8329 | 0.22672 | 0.15468 | 0.10171 | 0.031783 | 2.3651 | 10.5304
39124.4828 | 53.7073 | 2.9262 | 0.21189 | 0.14197 | 0.072042 | 0.014832 | 2.3215 | 10.3364
39124.4829 | 57.5721 | 3.1084 | 0.2352 | 0.1462 | 0.10171 | 0.031783 | 2.5587 | 11.3926
39124.483 | 68.8679 | 3.6381 | 0.22248 | 0.18434 | 0.093231 | 0.031783 | 2.9557 | 13.1601
39124.4831 | 71.7475 | 3.8288 | 0.23096 | 0.15256 | 0.099587 | 0.040259 | 3.0646 | 13.6451
39124.4832 | 54.5824 | 3.047 | 0.20553 | 0.14832 | 0.09535 | 0.036021 | 2.4353 | 10.8429
39124.4834 | 75.2012 | 3.9814 | 0.32419 | 0.16951 | 0.097469 | 0.042378 | 3.2154 | 14.3163
39124.4835 | 74.1248 | 4.028 | 0.303 | 0.17587 | 0.12501 | 0.031783 | 3.2708 | 14.5633
39124.4836 | 58.2184 | 3.1105 | 0.27545 | 0.1568 | 0.10806 | 0.03814 | 2.6157 | 11.6462
39124.4837 | 51.3236 | 2.8817 | 0.23731 | 0.11866 | 0.084755 | 0.031783 | 2.2744 | 10.1266
39124.4838 | 48.4292 | 2.9537 | 0.25215 | 0.15044 | 0.097469 | 0.016951 | 2.2581 | 10.054
39124.4839 | 41.2292 | 2.7016 | 0.24155 | 0.18222 | 0.10383 | 0.027545 | 2.0495 | 9.1254
39124.4841 | 34.9149 | 2.3181 | 0.23096 | 0.13137 | 0.091112 | 0.042378 | 1.7404 | 7.7491
39124.4842 | 32.3087 | 2.3477 | 0.23943 | 0.15256 | 0.061448 | 0.01907 | 1.5896 | 7.0776
39124.4843 | 32.83 | 2.2291 | 0.21401 | 0.15044 | 0.067804 | 0.029664 | 1.604 | 7.1419
39124.4844 | 37.9174 | 2.3647 | 0.22884 | 0.15468 | 0.093231 | 0.023308 | 1.8582 | 8.2735
39124.4845 | 48.372 | 3.119 | 0.22248 | 0.17163 | 0.088993 | 0.01907 | 2.2545 | 10.0382
39124.4846 | 51.7219 | 3.0893 | 0.26486 | 0.20341 | 0.1123 | 0.027545 | 2.4569 | 10.9392
39124.4847 | 40.9389 | 2.6444 | 0.24791 | 0.18222 | 0.10806 | 0.029664 | 2.0492 | 9.1238
39124.4849 | 35.0866 | 2.4113 | 0.29876 | 0.16951 | 0.12078 | 0.023308 | 1.8898 | 8.4141
39124.485 | 38.231 | 2.638 | 0.22248 | 0.15468 | 0.088993 | 0.031783 | 1.8827 | 8.3826
39124.4851 | 39.8286 | 2.6465 | 0.25003 | 0.13561 | 0.11654 | 0.027545 | 2.0113 | 8.9552
39124.4852 | 42.456 | 2.6189 | 0.29664 | 0.16104 | 0.088993 | 0.016951 | 2.0328 | 9.0508
39124.4853 | 46.1916 | 2.8499 | 0.24367 | 0.19282 | 0.1123 | 0.014832 | 2.2501 | 10.0186
39124.4854 | 51.9635 | 3.1063 | 0.20977 | 0.19706 | 0.1229 | 0.027545 | 2.4799 | 11.0418
39124.4856 | 50.9231 | 3.155 | 0.20553 | 0.16104 | 0.10806 | 0.016951 | 2.3831 | 10.6106
39124.4857 | 51.6308 | 3.2525 | 0.27334 | 0.20765 | 0.10594 | 0.031783 | 2.4573 | 10.9411
39124.4858 | 57.3242 | 3.2525 | 0.27334 | 0.16951 | 0.12925 | 0.050853 | 2.6767 | 11.9181
39124.4859 | 62.3502 | 3.5364 | 0.27969 | 0.19706 | 0.11654 | 0.033902 | 2.8413 | 12.6509
39124.486 | 59.5067 | 3.2398 | 0.28181 | 0.20341 | 0.1229 | 0.016951 | 2.7469 | 12.2306
39124.4861 | 56.8242 | 3.2228 | 0.31359 | 0.1907 | 0.084755 | 0.025427 | 2.5464 | 11.3377
39124.4863 | 59.3435 | 3.3944 | 0.29241 | 0.16527 | 0.12501 | 0.027545 | 2.7427 | 12.2119
39124.4864 | 72.5399 | 3.9687 | 0.28605 | 0.17799 | 0.13985 | 0.033902 | 3.2587 | 14.5091
39124.4865 | 75.0932 | 3.9093 | 0.33266 | 0.21613 | 0.10594 | 0.042378 | 3.2634 | 14.5301
39124.4866 | 72.3704 | 3.8691 | 0.29241 | 0.21824 | 0.12501 | 0.036021 | 3.2256 | 14.3617
39124.4867 | 42.9413 | 2.3287 | 0.17799 | 0.1229 | 0.097469 | 0.033902 | 1.9857 | 8.8413
39124.4868 | 27.6281 | 1.6739 | 0.13561 | 0.10806 | 0.055091 | 0.025427 | 1.298 | 5.7793
39124.4869 | 23.1721 | 1.4726 | 0.15892 | 0.11866 | 0.069923 | 0.029664 | 1.1993 | 5.3396
39124.4871 | 22.5068 | 1.426 | 0.12501 | 0.10383 | 0.048734 | 0.029664 | 1.0903 | 4.8543
39124.4872 | 27.2976 | 1.587 | 0.13561 | 0.11866 | 0.082636 | 0.023308 | 1.3701 | 6.1001
39124.4873 | 29.2808 | 1.7417 | 0.16104 | 0.080518 | 0.061448 | 0.046615 | 1.3635 | 6.0711
39124.4874 | 29.1071 | 1.7523 | 0.14197 | 0.11866 | 0.084755 | 0.031783 | 1.4512 | 6.4613
39124.4875 | 30.2746 | 1.7777 | 0.13773 | 0.10383 | 0.088993 | 0.016951 | 1.4915 | 6.6409
39124.4876 | 35.8451 | 2.0278 | 0.18646 | 0.099587 | 0.078399 | 0.01907 | 1.6655 | 7.4156
39124.4878 | 36.2689 | 2.0214 | 0.16104 | 0.12078 | 0.080518 | 0.016951 | 1.6916 | 7.5318
39124.4879 | 39.7629 | 2.3265 | 0.18434 | 0.15256 | 0.082636 | 0.031783 | 1.8646 | 8.3022
39124.488 | 36.7393 | 2.3414 | 0.14408 | 0.12925 | 0.078399 | 0.016951 | 1.7353 | 7.7262
39124.4881 | 35.7032 | 1.9451 | 0.16527 | 0.10594 | 0.078399 | 0.021189 | 1.6509 | 7.3506
39124.4882 | 39.0362 | 2.3626 | 0.15044 | 0.13773 | 0.091112 | 0.052972 | 1.8537 | 8.2536
39124.4883 | 38.9387 | 2.2693 | 0.22036 | 0.12078 | 0.086874 | 0.027545 | 1.8347 | 8.169
39124.4884 | 45.6534 | 2.5469 | 0.20129 | 0.14197 | 0.067804 | 0.016951 | 2.0196 | 8.9922
39124.4886 | 70.5482 | 3.7165 | 0.31359 | 0.16104 | 0.10383 | 0.023308 | 3.0562 | 13.6077
39124.4887 | 87.2089 | 4.3331 | 0.32419 | 0.22036 | 0.11442 | 0.042378 | 3.7045 | 16.4939
39124.4888 | 68.2322 | 3.547 | 0.24579 | 0.20129 | 0.078399 | 0.01907 | 2.8983 | 12.9046
39124.4889 | 64.5899 | 3.1932 | 0.25003 | 0.18646 | 0.099587 | 0.025427 | 2.8054 | 12.4911
39124.489 | 56.2881 | 3.1635 | 0.2246 | 0.11866 | 0.078399 | 0.029664 | 2.4331 | 10.8333
39124.4891 | 50.2535 | 2.8118 | 0.25215 | 0.13985 | 0.093231 | 0.021189 | 2.2782 | 10.1435
39124.4893 | 50.2917 | 2.8965 | 0.20977 | 0.15256 | 0.10806 | 0.029664 | 2.3314 | 10.3802
39124.4894 | 55.4533 | 3.0533 | 0.27969 | 0.18222 | 0.1123 | 0.025427 | 2.5563 | 11.3819
39124.4895 | 48.1791 | 2.6274 | 0.27334 | 0.13773 | 0.086874 | 0.027545 | 2.1797 | 9.7051
39124.4896 | 41.3606 | 2.4325 | 0.1907 | 0.1229 | 0.07628 | 0.031783 | 1.8872 | 8.4028
39124.4897 | 38.0021 | 2.1528 | 0.17799 | 0.13137 | 0.088993 | 0.023308 | 1.796 | 7.9967
39124.4898 | 38.3984 | 2.2418 | 0.20341 | 0.13349 | 0.074161 | 0.040259 | 1.7803 | 7.9266
39124.49 | 35.2582 | 2.0447 | 0.16527 | 0.12925 | 0.12078 | 0.012713 | 1.7936 | 7.986
39124.4901 | 37.8729 | 2.2693 | 0.20765 | 0.13773 | 0.088993 | 0.03814 | 1.8167 | 8.0888
39124.4902 | 50.4485 | 2.8457 | 0.2691 | 0.13561 | 0.067804 | 0.027545 | 2.2114 | 9.8462
39124.4903 | 60.9454 | 3.3648 | 0.26062 | 0.17375 | 0.099587 | 0.025427 | 2.7075 | 12.0552
39124.4904 | 77.9367 | 4.5026 | 0.33266 | 0.19706 | 0.13773 | 0.025427 | 3.4991 | 15.5794
39124.4905 | 79.9518 | 4.4179 | 0.35385 | 0.18646 | 0.10383 | 0.036021 | 3.4457 | 15.3418
39124.4906 | 75.5572 | 4.2017 | 0.31571 | 0.17375 | 0.12501 | 0.031783 | 3.3352 | 14.8497
39124.4908 | 65.7404 | 3.7335 | 0.30936 | 0.20765 | 0.10171 | 0.042378 | 2.9351 | 13.0684
39124.4909 | 57.0615 | 3.0681 | 0.27122 | 0.1801 | 0.10171 | 0.021189 | 2.5707 | 11.446
39124.491 | 59.1613 | 3.4411 | 0.25638 | 0.16739 | 0.099587 | 0.027545 | 2.6562 | 11.8267
39124.4911 | 64.5136 | 3.6487 | 0.28393 | 0.18858 | 0.10171 | 0.010594 | 2.8693 | 12.7754
39124.4912 | 73.6333 | 4.0788 | 0.30088 | 0.17587 | 0.12925 | 0.042378 | 3.2739 | 14.5767
39124.4913 | 76.6633 | 4.0555 | 0.33055 | 0.20765 | 0.10594 | 0.031783 | 3.3208 | 14.7858
39124.4915 | 69.4273 | 3.886 | 0.30936 | 0.21824 | 0.14197 | 0.023308 | 3.1943 | 14.2225
39124.4916 | 75.1059 | 3.9856 | 0.29029 | 0.17163 | 0.10806 | 0.023308 | 3.238 | 14.4169
39124.4917 | 79.2208 | 4.3098 | 0.30512 | 0.22036 | 0.11654 | 0.048734 | 3.4604 | 15.4075
39124.4918 | 81.6215 | 4.3649 | 0.30512 | 0.20341 | 0.097469 | 0.023308 | 3.4697 | 15.4487
39124.4919 | 90.1605 | 4.8713 | 0.39835 | 0.22036 | 0.1229 | 0.023308 | 3.898 | 17.3557
39124.492 | 84.9545 | 4.492 | 0.33902 | 0.1907 | 0.11654 | 0.03814 | 3.6438 | 16.224
39124.4922 | 82.7317 | 4.545 | 0.34114 | 0.19917 | 0.093231 | 0.029664 | 3.5166 | 15.6577
39124.4923 | 76.7565 | 4.3437 | 0.33478 | 0.19917 | 0.13349 | 0.042378 | 3.4349 | 15.2937
39124.4924 | 82.0177 | 4.4602 | 0.31995 | 0.18858 | 0.13137 | 0.027545 | 3.5902 | 15.985
39124.4925 | 84.5031 | 4.7738 | 0.34326 | 0.20341 | 0.10383 | 0.031783 | 3.6312 | 16.1677
39124.4926 | 83.9035 | 4.7632 | 0.35173 | 0.21613 | 0.15468 | 0.033902 | 3.7785 | 16.8234
39124.4927 | 86.0266 | 4.7293 | 0.32419 | 0.20129 | 0.12501 | 0.027545 | 3.7313 | 16.6135
39124.4928 | 90.8407 | 4.812 | 0.35597 | 0.24791 | 0.13561 | 0.040259 | 3.9584 | 17.6247
39124.493 | 87.6899 | 4.5281 | 0.4492 | 0.2246 | 0.10171 | 0.023308 | 3.7368 | 16.6378
39124.4931 | 104.1155 | 5.6235 | 0.48099 | 0.22248 | 0.15468 | 0.029664 | 4.5246 | 20.1455
39124.4932 | 103.2023 | 5.721 | 0.45132 | 0.21613 | 0.1229 | 0.033902 | 4.3979 | 19.5814
39124.4933 | 96.443 | 5.187 | 0.35809 | 0.22248 | 0.12713 | 0.03814 | 4.1272 | 18.3762
39124.4934 | 94.0508 | 5.0302 | 0.36445 | 0.20553 | 0.12713 | 0.040259 | 4.0279 | 17.9339
39124.4935 | 105.0415 | 5.3226 | 0.33902 | 0.20977 | 0.15892 | 0.040259 | 4.4875 | 19.9806
39124.4937 | 100.5706 | 5.4265 | 0.34538 | 0.2352 | 0.097469 | 0.029664 | 4.1928 | 18.6683
39124.4938 | 101.808 | 5.5366 | 0.39623 | 0.23096 | 0.15256 | 0.021189 | 4.4219 | 19.6883
39124.4939 | 102.3017 | 5.4688 | 0.43649 | 0.29241 | 0.13349 | 0.029664 | 4.4223 | 19.6902
39124.494 | 96.6274 | 5.0514 | 0.35809 | 0.26698 | 0.11654 | 0.033902 | 4.1151 | 18.3223
39124.4941 | 63.2168 | 3.5364 | 0.26062 | 0.15044 | 0.10383 | 0.040259 | 2.7928 | 12.4348
39124.4942 | 51.7579 | 2.8457 | 0.22884 | 0.13561 | 0.10806 | 0.044497 | 2.3642 | 10.5265
39124.4944 | 45.0792 | 2.549 | 0.20765 | 0.13349 | 0.084755 | 0.042378 | 2.0504 | 9.1294
39124.4945 | 35.0082 | 2.0405 | 0.20341 | 0.11866 | 0.099587 | 0.033902 | 1.7235 | 7.6739
39124.4946 | 28.8274 | 1.782 | 0.16739 | 0.097469 | 0.059329 | 0.027545 | 1.3605 | 6.0576
39124.4947 | 33.1478 | 1.8731 | 0.18222 | 0.13985 | 0.072042 | 0.014832 | 1.5728 | 7.0027
39124.4948 | 31.726 | 1.818 | 0.1801 | 0.13137 | 0.07628 | 0.021189 | 1.5304 | 6.8139
39124.4949 | 32.6308 | 1.943 | 0.1568 | 0.088993 | 0.055091 | 0.031783 | 1.4723 | 6.5552
39124.495 | 31.3743 | 1.746 | 0.17799 | 0.10383 | 0.080518 | 0.025427 | 1.5061 | 6.7057
39124.4952 | 25.1575 | 1.7078 | 0.13773 | 0.099587 | 0.080518 | 0.021189 | 1.2995 | 5.7858
39124.4953 | 22.0237 | 1.3921 | 0.10594 | 0.09535 | 0.067804 | 0.033902 | 1.1198 | 4.9858
39124.4954 | 23.9667 | 1.6188 | 0.13985 | 0.11442 | 0.067804 | 0.014832 | 1.225 | 5.4542
39124.4955 | 22.8712 | 1.4239 | 0.12501 | 0.09535 | 0.052972 | 0.029664 | 1.1085 | 4.9355
39124.4956 | 22.0512 | 1.4239 | 0.12078 | 0.10171 | 0.052972 | 0.010594 | 1.0867 | 4.8383
39124.4957 | 23.3331 | 1.4959 | 0.16951 | 0.099587 | 0.082636 | 0.027545 | 1.2358 | 5.5025
39124.4959 | 23.331 | 1.4599 | 0.13985 | 0.11866 | 0.080518 | 0.0084755 | 1.2302 | 5.4775
39124.496 | 25.0685 | 1.5828 | 0.1229 | 0.10383 | 0.069923 | 0.027545 | 1.2496 | 5.5639
39124.4961 | 31.9421 | 1.8604 | 0.13561 | 0.11018 | 0.086874 | 0.021189 | 1.5484 | 6.894
39124.4962 | 38.6124 | 2.0871 | 0.18858 | 0.15044 | 0.086874 | 0.025427 | 1.8164 | 8.0873
39124.4963 | 39.5489 | 2.2164 | 0.1568 | 0.1568 | 0.084755 | 0.023308 | 1.8483 | 8.2293
39124.4964 | 41.1339 | 2.3922 | 0.18434 | 0.16315 | 0.074161 | 0.014832 | 1.8945 | 8.435
39124.4966 | 42.3586 | 2.2799 | 0.21824 | 0.12925 | 0.093231 | 0.050853 | 1.9645 | 8.7467
39124.4967 | 44.0007 | 2.5744 | 0.21613 | 0.12501 | 0.10806 | 0.023308 | 2.0885 | 9.2989
39124.4968 | 44.5368 | 2.6507 | 0.20765 | 0.14408 | 0.082636 | 0.021189 | 2.0455 | 9.1074
39124.4969 | 47.2934 | 2.5278 | 0.22036 | 0.14197 | 0.074161 | 0.023308 | 2.0919 | 9.3142
39124.497 | 48.9546 | 2.6295 | 0.20765 | 0.12501 | 0.099587 | 0.031783 | 2.2169 | 9.8708
39124.4971 | 45.2996 | 2.5723 | 0.22672 | 0.12078 | 0.084755 | 0.025427 | 2.0562 | 9.1553
39124.4972 | 44.9584 | 2.4791 | 0.18858 | 0.12925 | 0.078399 | 0.023308 | 2.0119 | 8.9578
39124.4974 | 45.0623 | 2.5045 | 0.18434 | 0.13985 | 0.10594 | 0.029664 | 2.1082 | 9.3867
39124.4975 | 46.0306 | 2.7927 | 0.17163 | 0.11442 | 0.091112 | 0.01907 | 2.1032 | 9.3645
39124.4976 | 54.1968 | 2.9601 | 0.22036 | 0.17799 | 0.093231 | 0.031783 | 2.4311 | 10.8246
39124.4977 | 70.2981 | 3.8479 | 0.30088 | 0.17587 | 0.11018 | 0.027545 | 3.0889 | 13.753
39124.4978 | 67.1092 | 3.3923 | 0.33266 | 0.1568 | 0.11866 | 0.040259 | 2.9642 | 13.1978
39124.4979 | 65.9756 | 3.5025 | 0.2585 | 0.1907 | 0.11018 | 0.031783 | 2.9187 | 12.9952
39124.4981 | 66.4354 | 3.5131 | 0.29452 | 0.15892 | 0.11018 | 0.01907 | 2.9222 | 13.0108
39124.4982 | 65.0009 | 3.5915 | 0.30088 | 0.14832 | 0.088993 | 0.029664 | 2.8167 | 12.5411
39124.4983 | 61.1997 | 3.3457 | 0.27122 | 0.15256 | 0.097469 | 0.012713 | 2.6954 | 12.0013
39124.4984 | 64.2064 | 3.2482 | 0.27545 | 0.17587 | 0.097469 | 0.031783 | 2.7929 | 12.4352
39124.4985 | 58.693 | 3.2864 | 0.22884 | 0.16739 | 0.09535 | 0.01907 | 2.605 | 11.5986
39124.4986 | 65.9714 | 3.5746 | 0.28605 | 0.1907 | 0.1123 | 0.023308 | 2.9401 | 13.0905
39124.4987 | 60.7971 | 3.2313 | 0.25638 | 0.15468 | 0.1123 | 0.010594 | 2.7138 | 12.0831
39124.4989 | 61.4455 | 3.2779 | 0.2691 | 0.18434 | 0.093231 | 0.023308 | 2.7031 | 12.0353
39124.499 | 62.4964 | 3.3987 | 0.2352 | 0.16951 | 0.07628 | 0.031783 | 2.6774 | 11.9211
39124.4991 | 63.7233 | 3.5407 | 0.25427 | 0.17587 | 0.082636 | 0.023308 | 2.7588 | 12.2836
39124.4992 | 59.672 | 3.3288 | 0.24579 | 0.14832 | 0.10171 | 0.036021 | 2.6507 | 11.802
39124.4993 | 57.0403 | 3.1444 | 0.22036 | 0.13349 | 0.093231 | 0.029664 | 2.5081 | 11.1674
39124.4994 | 52.739 | 3.0131 | 0.22672 | 0.1462 | 0.10383 | 0.027545 | 2.4057 | 10.7111
39124.4996 | 61.598 | 3.4919 | 0.28817 | 0.17799 | 0.11018 | 0.042378 | 2.7837 | 12.3943
39124.4997 | 62.4774 | 3.3711 | 0.30724 | 0.15892 | 0.086874 | 0.023308 | 2.7182 | 12.1027
39124.4998 | 61.4751 | 3.3457 | 0.26486 | 0.16527 | 0.10594 | 0.044497 | 2.7366 | 12.1845
39124.4999 | 53.453 | 2.9283 | 0.22248 | 0.17375 | 0.12925 | 0.050853 | 2.5133 | 11.1905
39124.5 | 53.951 | 3.0893 | 0.21401 | 0.15892 | 0.09535 | 0.03814 | 2.4299 | 10.819
39124.5001 | 51.5206 | 2.7779 | 0.27122 | 0.1568 | 0.080518 | 0.021189 | 2.2903 | 10.1973
39124.5003 | 52.9233 | 3.0258 | 0.21824 | 0.1462 | 0.10383 | 0.036021 | 2.4104 | 10.7323
39124.5004 | 54.0039 | 2.9961 | 0.1907 | 0.15468 | 0.088993 | 0.016951 | 2.393 | 10.6546
39124.5005 | 54.8473 | 2.8796 | 0.24367 | 0.16739 | 0.12713 | 0.03814 | 2.5453 | 11.3328
39124.5006 | 54.4023 | 3.0597 | 0.22036 | 0.13137 | 0.09535 | 0.021189 | 2.4238 | 10.7919
39124.5007 | 55.1948 | 3.0872 | 0.21613 | 0.18222 | 0.11866 | 0.03814 | 2.555 | 11.376
39124.5008 | 56.6271 | 3.333 | 0.2352 | 0.15256 | 0.082636 | 0.027545 | 2.5 | 11.1313
39124.5009 | 67.3402 | 4.3034 | 0.40471 | 0.24579 | 0.13137 | 0.033902 | 3.1868 | 14.1891
39124.5011 | 82.1596 | 5.5494 | 0.58269 | 0.34538 | 0.1907 | 0.1801 | 4.0673 | 18.1093
39124.5012 | 93.7372 | 6.3715 | 0.64626 | 0.3708 | 0.16315 | 0.01907 | 4.4575 | 19.847
39124.5013 | 96.4833 | 6.5113 | 0.65685 | 0.37716 | 0.17163 | 0.029664 | 4.5892 | 20.4333
39124.5014 | 90.5568 | 6.2634 | 0.59117 | 0.36445 | 0.16951 | 0.033902 | 4.35 | 19.368
39124.5015 | 88.993 | 6.2761 | 0.54031 | 0.36233 | 0.15468 | 0.036021 | 4.2435 | 18.8942
39124.5016 | 81.1511 | 5.3014 | 0.52124 | 0.36657 | 0.12078 | 0.027545 | 3.7931 | 16.8888
39124.5018 | 41.1572 | 2.8626 | 0.26274 | 0.20129 | 0.099587 | 0.012713 | 2.07 | 9.2165
39124.5019 | 27.2043 | 1.9006 | 0.18646 | 0.10594 | 0.084755 | 0.0063566 | 1.4126 | 6.2896
39124.502 | 40.3944 | 2.8054 | 0.28817 | 0.18858 | 0.10171 | 0.023308 | 2.0453 | 9.1066
39124.5021 | 35.254 | 2.3774 | 0.25215 | 0.16527 | 0.088993 | 0.023308 | 1.7787 | 7.9194
39124.5022 | 17.8537 | 1.2501 | 0.14197 | 0.082636 | 0.082636 | 0.027545 | 1.0241 | 4.5596
39124.5023 | 14.6288 | 1.0573 | 0.091112 | 0.052972 | 0.069923 | 0.014832 | 0.83308 | 3.7093
39124.5025 | 16.8388 | 1.1061 | 0.1123 | 0.074161 | 0.042378 | 0.016951 | 0.84067 | 3.7431
39124.5026 | 17.2774 | 1.1294 | 0.11442 | 0.086874 | 0.063566 | 0.021189 | 0.93052 | 4.1431
39124.5027 | 19.4789 | 1.1993 | 0.091112 | 0.082636 | 0.069923 | 0.016951 | 1.0157 | 4.5222
39124.5028 | 23.0407 | 1.4917 | 0.12925 | 0.11442 | 0.065685 | 0.027545 | 1.1738 | 5.2261
39124.5029 | 26.9458 | 1.6188 | 0.15044 | 0.099587 | 0.052972 | 0.025427 | 1.263 | 5.6236
39124.503 | 25.8525 | 1.6443 | 0.14408 | 0.10383 | 0.080518 | 0.021189 | 1.3182 | 5.8692
39124.5031 | 22.4729 | 1.3646 | 0.10806 | 0.10171 | 0.072042 | 0.025427 | 1.1482 | 5.1124
39124.5033 | 19.5933 | 1.2162 | 0.12925 | 0.059329 | 0.082636 | 0.023308 | 1.0545 | 4.6952
39124.5034 | 19.2246 | 1.2501 | 0.12078 | 0.069923 | 0.088993 | 0.042378 | 1.0713 | 4.7699
39124.5035 | 22.6 | 1.3921 | 0.13137 | 0.12078 | 0.074161 | 0.012713 | 1.1803 | 5.2553
39124.5036 | 26.1873 | 1.6421 | 0.14832 | 0.10806 | 0.11442 | 0.01907 | 1.4361 | 6.394
39124.5037 | 28.0815 | 1.6548 | 0.14408 | 0.088993 | 0.086874 | 0.012713 | 1.3968 | 6.2193
39124.5038 | 28.0667 | 1.6612 | 0.15044 | 0.09535 | 0.061448 | 0.029664 | 1.3249 | 5.8992
39124.504 | 26.7233 | 1.657 | 0.1462 | 0.12078 | 0.065685 | 0.023308 | 1.3123 | 5.8432
39124.5041 | 25.06 | 1.4536 | 0.12078 | 0.088993 | 0.065685 | 0.033902 | 1.212 | 5.3963
39124.5042 | 26.8272 | 1.6104 | 0.13773 | 0.088993 | 0.07628 | 0.01907 | 1.3197 | 5.8758
39124.5043 | 25.6321 | 1.5171 | 0.12078 | 0.10594 | 0.07628 | 0.01907 | 1.28 | 5.6992
39124.5044 | 26.4627 | 1.6167 | 0.17799 | 0.099587 | 0.082636 | 0.025427 | 1.3463 | 5.9945
39124.5045 | 33.6817 | 2.0384 | 0.17375 | 0.10171 | 0.1229 | 0.12078 | 1.7354 | 7.727
39124.5047 | 37.3898 | 2.0617 | 0.17799 | 0.11442 | 0.088993 | 0.080518 | 1.7563 | 7.8198
39124.5048 | 36.36 | 2.0638 | 0.20765 | 0.13561 | 0.080518 | 0.029664 | 1.721 | 7.6627
39124.5049 | 38.231 | 2.104 | 0.15468 | 0.10171 | 0.07628 | 0.031783 | 1.7329 | 7.7159
39124.505 | 39.015 | 2.3202 | 0.20765 | 0.15256 | 0.078399 | 0.016951 | 1.8343 | 8.1671
39124.5051 | 34.8747 | 1.9134 | 0.18858 | 0.11654 | 0.082636 | 0.023308 | 1.6484 | 7.3393
39124.5052 | 35.2794 | 2.032 | 0.19706 | 0.13137 | 0.082636 | 0.016951 | 1.6856 | 7.5051
39124.5053 | 32.6202 | 1.9833 | 0.16315 | 0.10383 | 0.052972 | 0.021189 | 1.4813 | 6.5954
39124.5055 | 30.9632 | 1.8074 | 0.16527 | 0.13985 | 0.072042 | 0.029664 | 1.4948 | 6.6553
39124.5056 | 32.2176 | 1.8625 | 0.15892 | 0.1229 | 0.091112 | 0.023308 | 1.5845 | 7.0549
39124.5057 | 35.4044 | 2.0235 | 0.14408 | 0.11442 | 0.078399 | 0.023308 | 1.6504 | 7.3483
39124.5058 | 37.2457 | 2.1549 | 0.21824 | 0.13985 | 0.059329 | 0.027545 | 1.6984 | 7.5621
39124.5059 | 34.6861 | 1.9663 | 0.19494 | 0.12713 | 0.069923 | 0.0084755 | 1.6181 | 7.2044
39124.506 | 30.8319 | 1.6527 | 0.15468 | 0.097469 | 0.10171 | 0.03814 | 1.5341 | 6.8307
39124.5062 | 32.2896 | 1.8816 | 0.17799 | 0.11866 | 0.086874 | 0.025427 | 1.5779 | 7.0257
39124.5063 | 25.7359 | 1.5807 | 0.15044 | 0.07628 | 0.080518 | 0.031783 | 1.2912 | 5.7489
39124.5064 | 27.7319 | 1.6845 | 0.21189 | 0.11442 | 0.10383 | 0.027545 | 1.476 | 6.5718
39124.5065 | 58.8096 | 3.0194 | 0.26274 | 0.14408 | 0.091112 | 0.031783 | 2.56 | 11.3984
39124.5066 | 84.2234 | 4.2505 | 0.31571 | 0.2352 | 0.1229 | 0.086874 | 3.6383 | 16.1993
39124.5067 | 125.298 | 6.0685 | 0.46192 | 0.29241 | 0.13137 | 0.036021 | 5.187 | 23.0949
39124.5069 | 146.3342 | 6.9584 | 0.47039 | 0.26698 | 0.13985 | 0.036021 | 5.9347 | 26.4242
39124.507 | 132.998 | 6.5346 | 0.45556 | 0.26062 | 0.1123 | 0.048734 | 5.3905 | 24.0011
39124.5071 | 129.9553 | 6.3312 | 0.41318 | 0.27757 | 0.1568 | 0.052972 | 5.4126 | 24.0992
39124.5072 | 141.6324 | 6.9033 | 0.50641 | 0.29452 | 0.14197 | 0.040259 | 5.8199 | 25.913
39124.5073 | 133.5362 | 6.4096 | 0.42801 | 0.27122 | 0.14832 | 0.040259 | 5.5037 | 24.5048
39124.5074 | 119.2083 | 5.9032 | 0.40259 | 0.25003 | 0.13561 | 0.021189 | 4.9532 | 22.0541
39124.5075 | 99.7209 | 4.9158 | 0.36233 | 0.21613 | 0.15044 | 0.042378 | 4.2659 | 18.9938
39124.5077 | 91.559 | 4.7484 | 0.36445 | 0.20765 | 0.12925 | 0.046615 | 3.9294 | 17.4956
39124.5078 | 81.2697 | 4.3289 | 0.33055 | 0.17799 | 0.1229 | 0.023308 | 3.5229 | 15.6856
39124.5079 | 66.9143 | 3.5131 | 0.30724 | 0.1462 | 0.09535 | 0.031783 | 2.8861 | 12.8504
39124.508 | 82.7762 | 4.2441 | 0.34114 | 0.17163 | 0.12713 | 0.031783 | 3.5711 | 15.9002
39124.5081 | 99.1912 | 4.8798 | 0.31359 | 0.20129 | 0.12501 | 0.029664 | 4.1453 | 18.4568
39124.5082 | 94.1907 | 4.5196 | 0.38776 | 0.21189 | 0.13137 | 0.050853 | 4.0001 | 17.8101
39124.5084 | 82.1596 | 4.1742 | 0.34326 | 0.20129 | 0.080518 | 0.031783 | 3.422 | 15.2362
39124.5085 | 68.1496 | 3.7525 | 0.27122 | 0.1568 | 0.10171 | 0.033902 | 2.9668 | 13.2094
39124.5086 | 61.4539 | 3.3266 | 0.30512 | 0.15044 | 0.10383 | 0.016951 | 2.7281 | 12.1467
39124.5087 | 58.479 | 3.2525 | 0.25215 | 0.17799 | 0.12501 | 0.01907 | 2.6989 | 12.0169
39124.5088 | 56.6483 | 2.9601 | 0.24155 | 0.12713 | 0.10383 | 0.031783 | 2.5101 | 11.176
39124.5089 | 55.1926 | 3.1593 | 0.21824 | 0.16315 | 0.097469 | 0.027545 | 2.4857 | 11.0673
39124.5091 | 54.3917 | 2.9791 | 0.23308 | 0.16104 | 0.082636 | 0.029664 | 2.3987 | 10.6803
39124.5092 | 52.8915 | 3.0554 | 0.2585 | 0.13773 | 0.088993 | 0.033902 | 2.3721 | 10.5616
39124.5093 | 52.6563 | 2.9495 | 0.22884 | 0.16104 | 0.09535 | 0.033902 | 2.3806 | 10.5997
39124.5094 | 53.256 | 3.0046 | 0.25427 | 0.1801 | 0.10171 | 0.016951 | 2.4436 | 10.8802
39124.5095 | 51.332 | 2.958 | 0.20977 | 0.16315 | 0.10383 | 0.01907 | 2.3637 | 10.5242
39124.5096 | 57.748 | 3.1359 | 0.26486 | 0.1568 | 0.12925 | 0.025427 | 2.6664 | 11.8718
39124.5097 | 121.8611 | 5.9498 | 0.37504 | 0.25003 | 0.13773 | 0.033902 | 5.0383 | 22.4327
39124.5099 | 198.8211 | 9.7108 | 0.71618 | 0.38776 | 0.17799 | 0.052972 | 8.0911 | 36.0253
39124.51 | 205.7858 | 10.2088 | 0.76704 | 0.40047 | 0.20765 | 0.046615 | 8.4697 | 37.711
39124.5101 | 190.0171 | 9.4884 | 0.66957 | 0.38987 | 0.20129 | 0.052972 | 7.8599 | 34.9958
39124.5102 | 62.1638 | 3.1847 | 0.26274 | 0.16527 | 0.12925 | 0.13561 | 2.811 | 12.5159
39124.5103 | 34.9637 | 1.9091 | 0.19494 | 0.10383 | 0.088993 | 0.067804 | 1.6634 | 7.4061
39124.5104 | 25.7381 | 1.6358 | 0.14197 | 0.097469 | 0.084755 | 0.040259 | 1.322 | 5.8863
39124.5106 | 22.4665 | 1.3985 | 0.1462 | 0.1123 | 0.082636 | 0.016951 | 1.2012 | 5.3484
39124.5107 | 21.0914 | 1.265 | 0.12078 | 0.086874 | 0.055091 | 0.016951 | 1.0369 | 4.6168
39124.5108 | 40.549 | 2.1019 | 0.16315 | 0.12713 | 0.050853 | 0.025427 | 1.7443 | 7.7664
39124.5109 | 53.7963 | 2.7673 | 0.21189 | 0.13561 | 0.050853 | 0.016951 | 2.2378 | 9.9635
39124.511 | 55.2435 | 2.8499 | 0.1907 | 0.18858 | 0.10383 | 0.016951 | 2.4828 | 11.0546
39124.5111 | 60.4199 | 3.0957 | 0.19917 | 0.15468 | 0.10171 | 0.033902 | 2.6402 | 11.7552
39124.5113 | 59.1677 | 2.9474 | 0.21401 | 0.13349 | 0.09535 | 0.023308 | 2.5563 | 11.3819
39124.5114 | 68.0818 | 3.386 | 0.25003 | 0.14197 | 0.082636 | 0.033902 | 2.8511 | 12.6943
39124.5115 | 69.7557 | 3.3733 | 0.24155 | 0.15044 | 0.080518 | 0.033902 | 2.8975 | 12.9011
39124.5116 | 55.7732 | 2.7545 | 0.17375 | 0.13137 | 0.074161 | 0.025427 | 2.3552 | 10.4865
39124.5117 | 39.1358 | 2.0807 | 0.13137 | 0.091112 | 0.091112 | 0.021189 | 1.7903 | 7.9713
39124.5118 | 40.263 | 2.085 | 0.18434 | 0.13349 | 0.088993 | 0.033902 | 1.8605 | 8.2839
39124.5119 | 32.3151 | 1.8667 | 0.1801 | 0.12501 | 0.069923 | 0.023308 | 1.5299 | 6.8116
39124.5121 | 28.3528 | 1.6188 | 0.1462 | 0.091112 | 0.097469 | 0.040259 | 1.4356 | 6.392
39124.5122 | 26.522 | 1.6612 | 0.14408 | 0.093231 | 0.084755 | 0.027545 | 1.3464 | 5.9947
39124.5123 | 25.6618 | 1.4493 | 0.13137 | 0.097469 | 0.065685 | 0.014832 | 1.2382 | 5.5131
39124.5124 | 23.1318 | 1.3773 | 0.12501 | 0.09535 | 0.063566 | 0.023308 | 1.1439 | 5.0931
39124.5125 | 22.8013 | 1.373 | 0.13773 | 0.067804 | 0.063566 | 0.021189 | 1.1184 | 4.9798
39124.5126 | 24.1319 | 1.4027 | 0.12925 | 0.10383 | 0.10171 | 0.01907 | 1.3008 | 5.7917
39124.5128 | 31.0734 | 1.8201 | 0.14408 | 0.084755 | 0.072042 | 0.021189 | 1.4574 | 6.4891
39124.5129 | 70.724 | 3.047 | 0.19917 | 0.15256 | 0.072042 | 0.025427 | 2.8559 | 12.7158
39124.513 | 57.4535 | 2.7651 | 0.19917 | 0.1123 | 0.10594 | 0.01907 | 2.499 | 11.1267
39124.5131 | 50.9633 | 2.6465 | 0.17375 | 0.11442 | 0.074161 | 0.025427 | 2.186 | 9.7329
39124.5132 | 67.0774 | 3.333 | 0.20129 | 0.17587 | 0.084755 | 0.040259 | 2.831 | 12.6049
39124.5133 | 99.8841 | 4.5662 | 0.29452 | 0.17163 | 0.1229 | 0.025427 | 4.1012 | 18.2605
39124.5134 | 146.5821 | 6.6321 | 0.42166 | 0.25215 | 0.13561 | 0.050853 | 5.8713 | 26.1418
39124.5136 | 134.7355 | 5.8778 | 0.33266 | 0.21613 | 0.13349 | 0.031783 | 5.3755 | 23.9343
39124.5137 | 127.6054 | 5.7845 | 0.35597 | 0.20553 | 0.17163 | 0.027545 | 5.2646 | 23.4405
39124.5138 | 153.1358 | 6.719 | 0.4492 | 0.25427 | 0.1568 | 0.042378 | 6.1537 | 27.3991
39124.5139 | 160.7638 | 7.1279 | 0.47039 | 0.24155 | 0.17799 | 0.05721 | 6.4922 | 28.9063
39124.514 | 185.5039 | 8.2425 | 0.5382 | 0.24155 | 0.1568 | 0.065685 | 7.3183 | 32.5846
39124.5141 | 183.8681 | 8.0899 | 0.51913 | 0.29241 | 0.16527 | 0.069923 | 7.3068 | 32.533
39124.5143 | 187.4088 | 8.2128 | 0.53608 | 0.2691 | 0.13349 | 0.029664 | 7.3193 | 32.5887
39124.5144 | 187.0337 | 8.1535 | 0.50218 | 0.26274 | 0.14197 | 0.05721 | 7.3143 | 32.5668
39124.5145 | 175.9032 | 7.5559 | 0.41318 | 0.25427 | 0.13349 | 0.046615 | 6.8561 | 30.5263
39124.5146 | 177.3483 | 7.5475 | 0.43225 | 0.2352 | 0.11866 | 0.033902 | 6.846 | 30.4813
39124.5147 | 151.7501 | 6.5452 | 0.4492 | 0.26062 | 0.12078 | 0.059329 | 5.9864 | 26.6543
39124.5148 | 178.3823 | 7.6788 | 0.40894 | 0.2691 | 0.14197 | 0.052972 | 6.9795 | 31.076
39124.515 | 161.0372 | 6.8609 | 0.38987 | 0.32631 | 0.14832 | 0.040259 | 6.4157 | 28.5654
39124.5151 | 175.0536 | 7.2529 | 0.48099 | 0.28605 | 0.16315 | 0.042378 | 6.9272 | 30.843
39124.5152 | 184.7623 | 7.8547 | 0.48946 | 0.24579 | 0.16527 | 0.059329 | 7.2698 | 32.3685
39124.5153 | 177.3864 | 7.5093 | 0.44708 | 0.23096 | 0.15256 | 0.065685 | 6.9481 | 30.936
39124.5154 | 203.2495 | 8.5666 | 0.47887 | 0.30088 | 0.16739 | 0.061448 | 7.9496 | 35.3951
39124.5155 | 206.3028 | 8.8929 | 0.47675 | 0.26698 | 0.17375 | 0.05721 | 8.0743 | 35.9505
39124.5156 | 212.2336 | 9.3972 | 0.49158 | 0.3369 | 0.1907 | 0.055091 | 8.4116 | 37.4523
39124.5158 | 229.4283 | 10.0287 | 0.55091 | 0.26486 | 0.16104 | 0.040259 | 8.8799 | 39.5373
39124.5159 | 198.3655 | 9.9482 | 0.6505 | 0.39199 | 0.18858 | 0.040259 | 8.1211 | 36.1588
39124.516 | 161.5563 | 10.5986 | 0.97892 | 0.58057 | 0.28181 | 0.042378 | 7.5689 | 33.7002
39124.5161 | 148.6036 | 10.2088 | 1.0361 | 0.48946 | 0.24155 | 0.027545 | 6.9637 | 31.0057
39124.5162 | 164.652 | 10.0032 | 0.90476 | 0.46827 | 0.30724 | 0.036021 | 7.5827 | 33.7616
39124.5163 | 228.2862 | 10.4694 | 0.64626 | 0.3369 | 0.20341 | 0.061448 | 9.0956 | 40.4979
39124.5165 | 235.234 | 10.4058 | 0.59752 | 0.41318 | 0.22036 | 0.03814 | 9.3899 | 41.808
39124.5166 | 223.8175 | 10.266 | 0.65262 | 0.30512 | 0.17375 | 0.061448 | 8.8272 | 39.3029
39124.5167 | 228.5278 | 10.16 | 0.67169 | 0.32631 | 0.16315 | 0.03814 | 8.9456 | 39.8298
39124.5168 | 198.9779 | 9.215 | 0.66321 | 0.34326 | 0.20553 | 0.055091 | 8.0833 | 35.9904
39124.5169 | 243.2794 | 10.6071 | 0.54243 | 0.36445 | 0.20129 | 0.040259 | 9.5512 | 42.5263
39124.517 | 260.8492 | 11.7174 | 0.6738 | 0.35385 | 0.14832 | 0.050853 | 10.0709 | 44.8402
39124.5172 | 253.7404 | 10.961 | 0.57422 | 0.41106 | 0.19917 | 0.059329 | 9.9405 | 44.2596
39124.5173 | 268.9073 | 11.6644 | 0.65897 | 0.33266 | 0.22248 | 0.044497 | 10.5198 | 46.8392
39124.5174 | 253.4861 | 11.1029 | 0.56362 | 0.34538 | 0.17163 | 0.036021 | 9.8173 | 43.7113
39124.5175 | 250.5896 | 11.1199 | 0.67169 | 0.37504 | 0.16951 | 0.046615 | 9.7725 | 43.5117
39124.5176 | 280.9087 | 12.0713 | 0.6399 | 0.3814 | 0.2352 | 0.036021 | 10.9953 | 48.9562
39124.5177 | 297.2664 | 12.6412 | 0.68652 | 0.41954 | 0.20129 | 0.055091 | 11.4882 | 51.1506
39124.5178 | 298.8619 | 13.065 | 0.63778 | 0.42166 | 0.22672 | 0.055091 | 11.6493 | 51.868
39124.518 | 298.5674 | 12.9803 | 0.67169 | 0.43437 | 0.23308 | 0.067804 | 11.6679 | 51.951
39124.5181 | 301.2097 | 13.5312 | 0.74585 | 0.39411 | 0.19706 | 0.050853 | 11.6903 | 52.0505
39124.5182 | 284.4027 | 12.3382 | 0.59964 | 0.4153 | 0.26062 | 0.05721 | 11.2205 | 49.9587
39124.5183 | 284.7926 | 13.0841 | 0.70347 | 0.45768 | 0.19917 | 0.05721 | 11.18 | 49.7783
39124.5184 | 285.4007 | 13.2473 | 0.77975 | 0.40894 | 0.21824 | 0.048734 | 11.2623 | 50.145
39124.5185 | 274.4482 | 12.9019 | 0.80518 | 0.40259 | 0.21824 | 0.055091 | 10.8942 | 48.5058
39124.5187 | 259.188 | 11.8721 | 0.69287 | 0.40047 | 0.20553 | 0.050853 | 10.2485 | 45.6311
39124.5188 | 288.3756 | 14.2198 | 0.91748 | 0.49582 | 0.23308 | 0.078399 | 11.5974 | 51.6369
39124.5189 | 238.3552 | 12.9188 | 0.93443 | 0.51489 | 0.2691 | 0.046615 | 10.0624 | 44.8023
39124.519 | 169.2097 | 9.2532 | 0.70771 | 0.41954 | 0.21401 | 0.036021 | 7.2701 | 32.3699
39124.5191 | 147.8132 | 7.9988 | 0.63355 | 0.40683 | 0.14832 | 0.046615 | 6.2539 | 27.8453
39124.5192 | 135.0681 | 7.6025 | 0.55303 | 0.31783 | 0.17799 | 0.025427 | 5.8342 | 25.9766
39124.5194 | 104.7978 | 6.6003 | 0.55727 | 0.28817 | 0.17375 | 0.016951 | 4.7732 | 21.2527
39124.5195 | 71.6691 | 4.92 | 0.47463 | 0.30512 | 0.15044 | 0.046615 | 3.5014 | 15.59
39124.5196 | 73.9765 | 5.3142 | 0.49582 | 0.28605 | 0.19917 | 0.055091 | 3.7568 | 16.7269
39124.5197 | 74.3452 | 5.0959 | 0.51277 | 0.30512 | 0.14832 | 0.033902 | 3.6054 | 16.0529
39124.5198 | 62.0027 | 4.3204 | 0.38776 | 0.2691 | 0.14197 | 0.03814 | 3.0698 | 13.6681
39124.5199 | 58.8943 | 4.011 | 0.42801 | 0.22672 | 0.12078 | 0.027545 | 2.8591 | 12.7302
39124.52 | 64.4246 | 4.5725 | 0.48734 | 0.30724 | 0.13985 | 0.023308 | 3.2156 | 14.3175
39124.5202 | 138.7253 | 8.9565 | 0.76068 | 0.48734 | 0.19917 | 0.040259 | 6.324 | 28.1572
39124.5203 | 126.0226 | 7.9161 | 0.82213 | 0.54879 | 0.23096 | 0.042378 | 5.9791 | 26.6216
39124.5204 | 88.2493 | 6.0155 | 0.59329 | 0.39623 | 0.19282 | 0.021189 | 4.346 | 19.3504
39124.5205 | 106.4039 | 6.8991 | 0.6399 | 0.42378 | 0.21824 | 0.052972 | 5.1025 | 22.7186
39124.5206 | 204.4594 | 11.9335 | 1.0425 | 0.5276 | 0.26274 | 0.046615 | 8.9417 | 39.8126
39124.5207 | 215.2487 | 12.4993 | 0.98104 | 0.59329 | 0.27122 | 0.055091 | 9.3847 | 41.7849
39124.5209 | 219.4293 | 12.7557 | 1.0001 | 0.62295 | 0.32207 | 0.050853 | 9.7203 | 43.2792
39124.521 | 266.5236 | 15.2115 | 1.1272 | 0.66321 | 0.27969 | 0.040259 | 11.349 | 50.5311
39124.5211 | 253.5899 | 15.1034 | 1.1315 | 0.65897 | 0.32631 | 0.072042 | 11.0852 | 49.3564
39124.5212 | 209.9325 | 12.6773 | 1.1103 | 0.65897 | 0.30088 | 0.040259 | 9.4106 | 41.9005
39124.5213 | 293.8571 | 17.3176 | 1.3201 | 0.7289 | 0.40259 | 0.069923 | 12.8799 | 57.347
39124.5214 | 278.6478 | 16.5951 | 1.265 | 0.7628 | 0.30936 | 0.059329 | 12.0609 | 53.7007
39124.5216 | 210.6592 | 12.815 | 0.96621 | 0.57422 | 0.27757 | 0.042378 | 9.2823 | 41.329
39124.5217 | 212.1064 | 12.5713 | 1.0234 | 0.63566 | 0.303 | 0.050853 | 9.4336 | 42.0027
39124.5218 | 227.4811 | 13.2303 | 1.0743 | 0.64626 | 0.28181 | 0.10806 | 9.928 | 44.2042
39124.5219 | 180.0287 | 10.4355 | 0.8412 | 0.47887 | 0.23096 | 0.044497 | 7.8537 | 34.9681
39124.522 | 151.7522 | 8.8145 | 0.72678 | 0.40683 | 0.20553 | 0.046615 | 6.6621 | 29.6627
39124.5221 | 154.1635 | 8.5264 | 0.67592 | 0.35809 | 0.19282 | 0.048734 | 6.6196 | 29.4734
39124.5222 | 163.1179 | 8.5306 | 0.66321 | 0.38564 | 0.19917 | 0.033902 | 6.9269 | 30.8415
39124.5224 | 140.6387 | 7.058 | 0.49794 | 0.33902 | 0.14408 | 0.029664 | 5.8402 | 26.0034
39124.5225 | 121.3568 | 6.4054 | 0.39411 | 0.25427 | 0.14197 | 0.050853 | 5.0931 | 22.6769
39124.5226 | 101.5029 | 5.2612 | 0.39199 | 0.19706 | 0.11654 | 0.029664 | 4.2487 | 18.9171
39124.5227 | 94.2119 | 5.0896 | 0.32843 | 0.19706 | 0.13985 | 0.029664 | 4.0632 | 18.091
39124.5228 | 94.9704 | 5.026 | 0.38352 | 0.23731 | 0.1568 | 0.029664 | 4.1724 | 18.5776
39124.5229 | 134.0977 | 7.1512 | 0.58481 | 0.35385 | 0.13773 | 0.029664 | 5.6645 | 25.2208
39124.5231 | 131.4597 | 7.0601 | 0.51277 | 0.29452 | 0.14408 | 0.040259 | 5.5357 | 24.6473
39124.5232 | 89.1965 | 4.8925 | 0.38564 | 0.21824 | 0.10806 | 0.046615 | 3.8207 | 17.0117
39124.5233 | 85.5054 | 4.6827 | 0.32207 | 0.22672 | 0.11866 | 0.03814 | 3.7072 | 16.5061
39124.5234 | 79.225 | 4.4857 | 0.33478 | 0.20553 | 0.11866 | 0.033902 | 3.4841 | 15.5127
39124.5235 | 85.9652 | 4.7039 | 0.40894 | 0.23308 | 0.16104 | 0.031783 | 3.8804 | 17.2775
39124.5236 | 97.0956 | 5.312 | 0.44708 | 0.23096 | 0.15256 | 0.01907 | 4.2675 | 19.001
39124.5238 | 128.4615 | 7.1046 | 0.5382 | 0.36445 | 0.14832 | 0.033902 | 5.5153 | 24.5565
39124.5239 | 145.9126 | 7.9331 | 0.54667 | 0.37928 | 0.19282 | 0.023308 | 6.2845 | 27.9814
39124.524 | 156.6553 | 8.6387 | 0.67592 | 0.40894 | 0.1801 | 0.03814 | 6.7023 | 29.8415
39124.5241 | 153.0553 | 8.8209 | 0.58481 | 0.34538 | 0.17587 | 0.036021 | 6.5335 | 29.0903
39124.5242 | 141.7066 | 8.0178 | 0.61024 | 0.35385 | 0.20341 | 0.044497 | 6.198 | 27.5965
39124.5243 | 169.197 | 9.162 | 0.72466 | 0.40259 | 0.20977 | 0.033902 | 7.24 | 32.236
39124.5244 | 154.0533 | 8.3844 | 0.58693 | 0.40259 | 0.20341 | 0.042378 | 6.6395 | 29.5622
39124.5246 | 148.6438 | 8.0284 | 0.61024 | 0.34114 | 0.20341 | 0.036021 | 6.4018 | 28.5036
39124.5247 | 143.1707 | 7.6788 | 0.58905 | 0.36657 | 0.16315 | 0.048734 | 6.0852 | 27.094
39124.5248 | 138.8186 | 7.7043 | 0.59752 | 0.33902 | 0.18222 | 0.042378 | 5.998 | 26.706
39124.5249 | 97.458 | 5.5896 | 0.52336 | 0.26698 | 0.17375 | 0.03814 | 4.4175 | 19.6687
39124.525 | 98.67 | 5.8227 | 0.47251 | 0.2691 | 0.12078 | 0.036021 | 4.3052 | 19.1687
39124.5251 | 102.8315 | 6.0939 | 0.49582 | 0.30088 | 0.16315 | 0.025427 | 4.6184 | 20.5631
39124.5253 | 88.1773 | 5.1552 | 0.55091 | 0.31995 | 0.16104 | 0.042378 | 4.0914 | 18.2168
39124.5254 | 143.4504 | 8.4692 | 0.69711 | 0.47675 | 0.21613 | 0.033902 | 6.4432 | 28.688
39124.5255 | 138.0176 | 8.128 | 0.70135 | 0.35385 | 0.16739 | 0.050853 | 6.0111 | 26.7642
39124.5256 | 117.1276 | 7.0093 | 0.5382 | 0.35385 | 0.19282 | 0.029664 | 5.2897 | 23.552
39124.5257 | 114.1738 | 6.7402 | 0.62931 | 0.34962 | 0.20341 | 0.021189 | 5.2242 | 23.2605
39124.5258 | 105.0139 | 6.0791 | 0.61024 | 0.30512 | 0.17163 | 0.03814 | 4.7419 | 21.1131
39124.5259 | 112.7139 | 6.844 | 0.59964 | 0.34962 | 0.12501 | 0.027545 | 4.9428 | 22.0075
39124.5261 | 143.1644 | 8.5688 | 0.73949 | 0.4492 | 0.2352 | 0.042378 | 6.4966 | 28.926
39124.5262 | 149.6058 | 9.3019 | 0.81365 | 0.46404 | 0.19706 | 0.03814 | 6.6843 | 29.7615
39124.5263 | 137.3226 | 8.7128 | 0.75008 | 0.45344 | 0.2352 | 0.027545 | 6.3401 | 28.2292
39124.5264 | 137.3459 | 8.5306 | 0.72466 | 0.42801 | 0.21189 | 0.040259 | 6.2261 | 27.7214
39124.5265 | 137.9498 | 8.3442 | 0.72254 | 0.4598 | 0.24367 | 0.036021 | 6.3422 | 28.2386
39124.5266 | 134.068 | 8.804 | 0.73949 | 0.47463 | 0.24579 | 0.044497 | 6.2948 | 28.0273
39124.5268 | 136.2102 | 8.8908 | 0.77551 | 0.55515 | 0.2691 | 0.046615 | 6.5037 | 28.9573
39124.5269 | 129.2454 | 8.7022 | 0.74373 | 0.44497 | 0.2246 | 0.033902 | 6.0535 | 26.953
39124.527 | 131.4618 | 8.3208 | 0.72042 | 0.43649 | 0.23308 | 0.031783 | 6.0939 | 27.1327
39124.5271 | 154.1254 | 8.6387 | 0.67592 | 0.44708 | 0.17163 | 0.046615 | 6.6246 | 29.4956
39124.5272 | 170.1377 | 9.8803 | 0.74585 | 0.45556 | 0.20765 | 0.059329 | 7.3807 | 32.8622
39124.5273 | 172.869 | 9.9354 | 0.82213 | 0.4259 | 0.1907 | 0.025427 | 7.4181 | 33.0286
39124.5275 | 173.9094 | 9.9354 | 0.88357 | 0.44497 | 0.21401 | 0.072042 | 7.5499 | 33.6157
39124.5276 | 169.5275 | 10.0499 | 0.82425 | 0.47463 | 0.23308 | 0.040259 | 7.4917 | 33.3564
39124.5277 | 172.3032 | 10.1918 | 0.87722 | 0.48734 | 0.25003 | 0.065685 | 7.6658 | 34.1316
39124.5278 | 164.8363 | 10.3698 | 0.8412 | 0.52548 | 0.31995 | 0.15892 | 7.6883 | 34.2319
39124.5279 | 155.4009 | 9.0476 | 0.82636 | 0.45344 | 0.2691 | 0.069923 | 7.0503 | 31.3913
39124.528 | 162.1898 | 9.9524 | 0.88145 | 0.50641 | 0.20977 | 0.048734 | 7.2224 | 32.1576
39124.5281 | 158.9543 | 9.6685 | 0.82848 | 0.46404 | 0.2691 | 0.03814 | 7.2333 | 32.2059
39124.5283 | 160.9418 | 9.9715 | 0.77763 | 0.50853 | 0.24579 | 0.05721 | 7.2713 | 32.375
39124.5284 | 162.5119 | 10.23 | 0.80306 | 0.5382 | 0.24791 | 0.046615 | 7.3799 | 32.8586
39124.5285 | 151.2945 | 9.0582 | 0.80306 | 0.48946 | 0.32843 | 0.052972 | 7.1263 | 31.7297
39124.5286 | 161.8911 | 9.8909 | 0.79882 | 0.52548 | 0.25215 | 0.050853 | 7.3277 | 32.6263
39124.5287 | 161.3402 | 9.7384 | 0.93231 | 0.50429 | 0.25215 | 0.031783 | 7.3153 | 32.5711
39124.5288 | 154.1995 | 9.5773 | 0.80094 | 0.43437 | 0.19706 | 0.03814 | 6.8309 | 30.4143
39124.529 | 157.88 | 9.6579 | 0.77763 | 0.49158 | 0.24155 | 0.046615 | 7.1199 | 31.7011
39124.5291 | 151.7077 | 9.4227 | 0.74797 | 0.40683 | 0.24579 | 0.040259 | 6.8557 | 30.5248
39124.5292 | 122.4099 | 7.2826 | 0.64838 | 0.39835 | 0.20977 | 0.063566 | 5.5903 | 24.8907
39124.5293 | 132.089 | 7.6216 | 0.59541 | 0.43437 | 0.21401 | 0.042378 | 5.9445 | 26.4676
39124.5294 | 135.1847 | 8.003 | 0.66533 | 0.45768 | 0.24367 | 0.044497 | 6.2048 | 27.6265
39124.5295 | 120.914 | 6.9987 | 0.58269 | 0.34962 | 0.1801 | 0.029664 | 5.3735 | 23.9254
39124.5297 | 114.1082 | 6.5876 | 0.5615 | 0.37928 | 0.21189 | 0.063566 | 5.2336 | 23.3022
39124.5298 | 126.5523 | 7.3779 | 0.65262 | 0.3814 | 0.18434 | 0.040259 | 5.6385 | 25.1053
39124.5299 | 93.1016 | 5.0599 | 0.40683 | 0.2352 | 0.12501 | 0.046615 | 4.0265 | 17.9276
39124.53 | 78.5088 | 3.9644 | 0.33266 | 0.18434 | 0.1123 | 0.029664 | 3.3717 | 15.0123
39124.5301 | 81.9223 | 4.3458 | 0.31359 | 0.19282 | 0.097469 | 0.021189 | 3.472 | 15.4589
39124.5302 | 81.168 | 4.3903 | 0.28393 | 0.21824 | 0.13985 | 0.036021 | 3.593 | 15.9975
39124.5303 | 83.3801 | 4.3967 | 0.31359 | 0.21613 | 0.12713 | 0.029664 | 3.6283 | 16.1548
39124.5305 | 93.9385 | 4.7527 | 0.38352 | 0.23943 | 0.11866 | 0.042378 | 3.9958 | 17.7912
39124.5306 | 146.9635 | 7.9119 | 0.65685 | 0.39411 | 0.19706 | 0.03814 | 6.3658 | 28.3436
39124.5307 | 147.4466 | 7.6682 | 0.62295 | 0.36021 | 0.16315 | 0.029664 | 6.2188 | 27.6888
39124.5308 | 176.9669 | 8.8739 | 0.67592 | 0.40259 | 0.22672 | 0.040259 | 7.4844 | 33.324
39124.5309 | 165.864 | 8.7595 | 0.76068 | 0.43225 | 0.20341 | 0.040259 | 7.1046 | 31.6329
39124.531 | 205.913 | 10.1855 | 0.68228 | 0.44497 | 0.21401 | 0.074161 | 8.4978 | 37.8362
39124.5312 | 250.7888 | 11.7895 | 0.86874 | 0.45768 | 0.26274 | 0.044497 | 10.2435 | 45.6089
39124.5313 | 267.992 | 12.4124 | 0.97045 | 0.51913 | 0.26698 | 0.052972 | 10.9147 | 48.5973
39124.5314 | 305.3733 | 14.5292 | 0.93866 | 0.58693 | 0.26698 | 0.088993 | 12.3179 | 54.8449
39124.5315 | 305.5746 | 14.1308 | 0.96621 | 0.5615 | 0.27122 | 0.07628 | 12.2842 | 54.6948
39124.5316 | 288.2315 | 13.7791 | 0.91112 | 0.58057 | 0.28605 | 0.061448 | 11.7622 | 52.3708
39124.5317 | 300.0358 | 14.5991 | 0.81789 | 0.55303 | 0.23943 | 0.042378 | 12.0245 | 53.5387
39124.5319 | 302.926 | 14.5461 | 0.81153 | 0.61236 | 0.22672 | 0.072042 | 12.1053 | 53.8985
39124.532 | 309.0411 | 14.6923 | 0.93231 | 0.55303 | 0.27969 | 0.052972 | 12.462 | 55.4866
39124.5321 | 311.3845 | 15.595 | 0.9874 | 0.58269 | 0.28817 | 0.063566 | 12.6912 | 56.5072
39124.5322 | 305.5322 | 15.1055 | 0.86874 | 0.58269 | 0.32419 | 0.052972 | 12.5396 | 55.832
39124.5323 | 280.3133 | 13.7812 | 0.94078 | 0.54455 | 0.26274 | 0.050853 | 11.434 | 50.9093
39124.5324 | 291.6789 | 14.2071 | 0.92807 | 0.53396 | 0.26274 | 0.061448 | 11.8155 | 52.6082
39124.5325 | 225.4872 | 10.533 | 0.69076 | 0.36233 | 0.20553 | 0.03814 | 9.0524 | 40.3053
39124.5327 | 220.993 | 10.0668 | 0.63143 | 0.40259 | 0.19706 | 0.052972 | 8.8503 | 39.4055
39124.5328 | 206.9448 | 9.2786 | 0.53184 | 0.34114 | 0.19917 | 0.059329 | 8.2772 | 36.8539
39124.5329 | 222.8767 | 10.1367 | 0.66745 | 0.40259 | 0.21613 | 0.059329 | 8.9831 | 39.9968
39124.533 | 232.5219 | 10.5902 | 0.60388 | 0.37928 | 0.18858 | 0.046615 | 9.2091 | 41.0029
39124.5331 | 259.7982 | 12.1666 | 0.80094 | 0.45344 | 0.23731 | 0.044497 | 10.4599 | 46.5723
39124.5332 | 255.8232 | 12.2048 | 0.77975 | 0.46404 | 0.22884 | 0.042378 | 10.3186 | 45.9431
39124.5334 | 253.6789 | 12.3128 | 0.80729 | 0.48099 | 0.25003 | 0.069923 | 10.3485 | 46.0764
39124.5335 | 250.5133 | 12.3637 | 0.80306 | 0.47463 | 0.28393 | 0.059329 | 10.3564 | 46.1116
39124.5336 | 237.7428 | 11.5013 | 0.70347 | 0.47463 | 0.22884 | 0.069923 | 9.6794 | 43.0972
39124.5337 | 238.9167 | 11.5416 | 0.72466 | 0.4259 | 0.19706 | 0.05721 | 9.5952 | 42.7224
39124.5338 | 263.8792 | 12.3637 | 0.73313 | 0.45132 | 0.21613 | 0.048734 | 10.5213 | 46.8454
39124.5339 | 248.3753 | 11.2936 | 0.63566 | 0.3475 | 0.22884 | 0.036021 | 9.8783 | 43.9828
39124.5341 | 221.2304 | 10.1283 | 0.68652 | 0.37504 | 0.18434 | 0.036021 | 8.8213 | 39.2766
39124.5342 | 205.2116 | 9.3506 | 0.61024 | 0.34538 | 0.16104 | 0.050853 | 8.1386 | 36.2369
39124.5343 | 201.529 | 9.1917 | 0.56362 | 0.38776 | 0.18434 | 0.044497 | 8.0968 | 36.0505
39124.5344 | 157.5791 | 7.3779 | 0.4259 | 0.28605 | 0.16104 | 0.044497 | 6.3883 | 28.4435
39124.5345 | 123.48 | 5.8629 | 0.39623 | 0.22884 | 0.1568 | 0.033902 | 5.1281 | 22.8327
39124.5346 | 127.6118 | 6.0642 | 0.38352 | 0.29452 | 0.13349 | 0.033902 | 5.2443 | 23.35
39124.5347 | 173.7589 | 8.3103 | 0.51489 | 0.31148 | 0.16104 | 0.050853 | 7.0217 | 31.2637
39124.5349 | 184.2156 | 8.1111 | 0.56998 | 0.34538 | 0.17799 | 0.046615 | 7.407 | 32.9795
39124.535 | 150.2393 | 6.9499 | 0.47251 | 0.29241 | 0.16951 | 0.029664 | 6.161 | 27.4317
39124.5351 | 76.8582 | 3.7483 | 0.28181 | 0.20129 | 0.14832 | 0.042378 | 3.4065 | 15.1672
39124.5352 | 80.9328 | 3.9475 | 0.31783 | 0.20129 | 0.1229 | 0.023308 | 3.4834 | 15.5098
39124.5353 | 118.9901 | 5.7422 | 0.43861 | 0.23943 | 0.13137 | 0.025427 | 4.9185 | 21.8996
39124.5354 | 121.7213 | 5.7697 | 0.4492 | 0.27122 | 0.15044 | 0.027545 | 5.0869 | 22.6494
39124.5356 | 110.7921 | 5.4773 | 0.4598 | 0.18858 | 0.13561 | 0.031783 | 4.6253 | 20.594
39124.5357 | 114.9451 | 5.9498 | 0.45132 | 0.20977 | 0.13985 | 0.059329 | 4.8277 | 21.4951
39124.5358 | 162.8573 | 8.4268 | 0.55727 | 0.36233 | 0.15892 | 0.036021 | 6.741 | 30.0139
39124.5359 | 158.3546 | 8.4713 | 0.64626 | 0.32207 | 0.20977 | 0.040259 | 6.7615 | 30.1052
39124.536 | 153.477 | 8.2594 | 0.6505 | 0.35173 | 0.1462 | 0.033902 | 6.4159 | 28.5665
39124.5361 | 212.1149 | 11.5394 | 0.85815 | 0.4598 | 0.20129 | 0.042378 | 8.8502 | 39.4049
39124.5362 | 280.3556 | 15.5335 | 1.1823 | 0.65685 | 0.24367 | 0.055091 | 11.7044 | 52.1134
39124.5364 | 298.6946 | 16.5103 | 1.2056 | 0.65897 | 0.27545 | 0.069923 | 12.4732 | 55.5363
39124.5365 | 300.5782 | 16.8705 | 1.1972 | 0.66533 | 0.29876 | 0.052972 | 12.643 | 56.2925
39124.5366 | 304.4177 | 17.0761 | 1.1167 | 0.67169 | 0.29876 | 0.059329 | 12.7652 | 56.8366
39124.5367 | 333.7981 | 19.9535 | 1.4324 | 0.83696 | 0.30936 | 0.067804 | 14.1956 | 63.2052
39124.5368 | 409.2324 | 24.1362 | 1.6019 | 0.84543 | 0.34326 | 0.048734 | 17.0976 | 76.1265
39124.5369 | 405.0815 | 23.6912 | 1.64 | 0.93231 | 0.41954 | 0.050853 | 17.2247 | 76.6922
39124.5371 | 415.1356 | 24.6744 | 1.7502 | 0.95562 | 0.40259 | 0.067804 | 17.6294 | 78.4942
39124.5372 | 413.0188 | 25.255 | 1.6231 | 0.91112 | 0.40894 | 0.055091 | 17.5847 | 78.2951
39124.5373 | 355.9404 | 21.3265 | 1.5108 | 0.78822 | 0.31783 | 0.067804 | 15.0322 | 66.9302
39124.5374 | 359.1653 | 21.0341 | 1.4387 | 0.92595 | 0.33902 | 0.059329 | 15.236 | 67.8376
39124.5375 | 363.4582 | 21.7313 | 1.5998 | 0.78187 | 0.3475 | 0.055091 | 15.4148 | 68.6339
39124.5376 | 346.9224 | 20.3815 | 1.3794 | 0.74373 | 0.33478 | 0.059329 | 14.6435 | 65.1998
39124.5378 | 353.8533 | 21.0659 | 1.4811 | 0.71618 | 0.31783 | 0.03814 | 14.8849 | 66.2746
39124.5379 | 294.6602 | 17.04 | 1.195 | 0.71406 | 0.28393 | 0.067804 | 12.4676 | 55.5115
39124.538 | 333.2726 | 19.6357 | 1.3667 | 0.82848 | 0.26486 | 0.044497 | 13.9858 | 62.2712
39124.5381 | 345.9117 | 20.4514 | 1.3942 | 0.76492 | 0.29029 | 0.074161 | 14.5018 | 64.5687
39124.5382 | 320.0847 | 18.3093 | 1.337 | 0.78187 | 0.28817 | 0.069923 | 13.4737 | 59.991
39124.5383 | 227.356 | 12.7048 | 0.99799 | 0.5721 | 0.21613 | 0.033902 | 9.5966 | 42.7286
39124.5384 | 210.744 | 11.8488 | 0.79882 | 0.48311 | 0.20553 | 0.046615 | 8.8549 | 39.4261
39124.5386 | 164.1816 | 9.1366 | 0.6844 | 0.38987 | 0.20553 | 0.048734 | 7.0528 | 31.4021
39124.5387 | 141.1938 | 7.6407 | 0.60388 | 0.35173 | 0.15468 | 0.044497 | 5.989 | 26.6656
39124.5388 | 191.138 | 10.5965 | 0.75644 | 0.45556 | 0.19917 | 0.050853 | 8.0739 | 35.9487
39124.5389 | 193.2611 | 11.0139 | 0.83696 | 0.44073 | 0.22884 | 0.046615 | 8.286 | 36.8931
39124.539 | 197.8019 | 10.98 | 0.7522 | 0.51277 | 0.23731 | 0.040259 | 8.472 | 37.7212
39124.5391 | 199.7131 | 11.3106 | 0.83272 | 0.47675 | 0.23096 | 0.052972 | 8.5437 | 38.0404
39124.5393 | 169.8835 | 9.4926 | 0.75856 | 0.41742 | 0.22036 | 0.040259 | 7.348 | 32.7165
39124.5394 | 185.6416 | 10.4948 | 0.69923 | 0.45768 | 0.22884 | 0.046615 | 7.9731 | 35.5
39124.5395 | 191.316 | 10.7343 | 0.73101 | 0.4492 | 0.22672 | 0.046615 | 8.1679 | 36.3672
39124.5396 | 205.0061 | 11.6454 | 0.95985 | 0.51701 | 0.21824 | 0.044497 | 8.7619 | 39.0122
39124.5397 | 227.3857 | 12.9231 | 0.91324 | 0.54243 | 0.23943 | 0.044497 | 9.6509 | 42.97
39124.5398 | 204.7052 | 11.7895 | 0.9429 | 0.51277 | 0.23308 | 0.044497 | 8.8067 | 39.2113
39124.54 | 181.7535 | 10.3507 | 0.77339 | 0.41742 | 0.20765 | 0.025427 | 7.767 | 34.5821
39124.5401 | 161.2427 | 9.0222 | 0.69499 | 0.4259 | 0.18434 | 0.050853 | 6.9126 | 30.7781
39124.5402 | 159.3187 | 9.2277 | 0.68016 | 0.3814 | 0.19282 | 0.05721 | 6.869 | 30.5839
39124.5403 | 155.3437 | 8.6959 | 0.69287 | 0.4259 | 0.20341 | 0.031783 | 6.7557 | 30.0796
39124.5404 | 148.3768 | 8.52 | 0.59329 | 0.30724 | 0.17587 | 0.046615 | 6.3355 | 28.2087
39124.5405 | 129.1268 | 7.2911 | 0.52124 | 0.29664 | 0.16951 | 0.036021 | 5.5714 | 24.8063
39124.5406 | 109.5208 | 6.3778 | 0.54031 | 0.31571 | 0.16315 | 0.025427 | 4.8741 | 21.7017
39124.5408 | 101.0686 | 5.7019 | 0.5276 | 0.28181 | 0.16739 | 0.025427 | 4.5309 | 20.1738
39124.5409 | 102.181 | 5.4476 | 0.50853 | 0.29452 | 0.14197 | 0.01907 | 4.4626 | 19.8696
39124.541 | 108.5652 | 6.0049 | 0.43437 | 0.29241 | 0.16104 | 0.012713 | 4.7549 | 21.1711
39124.5411 | 112.4025 | 6.1829 | 0.4598 | 0.27969 | 0.11866 | 0.021189 | 4.7592 | 21.19
39124.5412 | 116.3605 | 6.4456 | 0.47887 | 0.32207 | 0.14832 | 0.040259 | 5.0321 | 22.4053
39124.5413 | 117.9349 | 6.2486 | 0.61024 | 0.34114 | 0.12501 | 0.027545 | 5.0342 | 22.4145
39124.5415 | 122.34 | 6.6194 | 0.50641 | 0.32631 | 0.18222 | 0.023308 | 5.3469 | 23.8067
39124.5416 | 124.1389 | 6.9499 | 0.54455 | 0.34326 | 0.14197 | 0.050853 | 5.3351 | 23.7545
39124.5417 | 120.2232 | 6.7974 | 0.50218 | 0.31359 | 0.18222 | 0.042378 | 5.2923 | 23.5635
39124.5418 | 106.0161 | 5.6617 | 0.41106 | 0.27969 | 0.1568 | 0.021189 | 4.6126 | 20.5376
39124.5419 | 103.9863 | 5.6956 | 0.43861 | 0.28393 | 0.14197 | 0.033902 | 4.5191 | 20.121
39124.542 | 97.0575 | 5.3926 | 0.40683 | 0.20341 | 0.1123 | 0.040259 | 4.1228 | 18.3566
39124.5422 | 93.3452 | 5.2167 | 0.40259 | 0.26062 | 0.11654 | 0.031783 | 4.0406 | 17.9906
39124.5423 | 96.5702 | 5.3798 | 0.42166 | 0.24579 | 0.13773 | 0.031783 | 4.2166 | 18.7741
39124.5424 | 78.1274 | 4.4793 | 0.41106 | 0.28605 | 0.15468 | 0.033902 | 3.6338 | 16.1795
39124.5425 | 81.1023 | 4.6425 | 0.37292 | 0.21613 | 0.12078 | 0.040259 | 3.5817 | 15.9473
39124.5426 | 86.9441 | 4.6637 | 0.47463 | 0.23096 | 0.13561 | 0.023308 | 3.8436 | 17.1137
39124.5427 | 100.0197 | 5.7146 | 0.42378 | 0.23308 | 0.18646 | 0.048734 | 4.4994 | 20.0335
39124.5428 | 111.0612 | 6.1829 | 0.52124 | 0.3369 | 0.16315 | 0.046615 | 4.9089 | 21.8565
39124.543 | 118.2654 | 6.2041 | 0.50006 | 0.31995 | 0.18434 | 0.042378 | 5.1785 | 23.0572
39124.5431 | 98.4263 | 5.5345 | 0.40894 | 0.31783 | 0.12501 | 0.025427 | 4.2952 | 19.1242
39124.5432 | 89.7177 | 4.8565 | 0.44073 | 0.28181 | 0.1568 | 0.025427 | 4.0387 | 17.9823
39124.5433 | 118.7909 | 6.4054 | 0.55303 | 0.31783 | 0.17799 | 0.029664 | 5.2093 | 23.1942
39124.5434 | 120.7487 | 6.3863 | 0.50006 | 0.33055 | 0.12925 | 0.033902 | 5.1118 | 22.7603
39124.5435 | 150.0423 | 8.0242 | 0.62083 | 0.36657 | 0.20765 | 0.040259 | 6.4765 | 28.8363
39124.5437 | 158.4648 | 8.556 | 0.62083 | 0.40259 | 0.21613 | 0.023308 | 6.8402 | 30.4557
39124.5438 | 159.1725 | 8.2785 | 0.66109 | 0.41106 | 0.23096 | 0.052972 | 6.8933 | 30.6921
39124.5439 | 156.0281 | 8.395 | 0.62083 | 0.36233 | 0.20765 | 0.069923 | 6.696 | 29.8134
39124.544 | 186.7731 | 10.1833 | 0.72254 | 0.42801 | 0.26274 | 0.052972 | 8.0642 | 35.9056
39124.5441 | 196.7551 | 11.1284 | 0.73313 | 0.52124 | 0.23731 | 0.055091 | 8.4569 | 37.6538
39124.5442 | 181.8658 | 10.1833 | 0.82001 | 0.4153 | 0.21401 | 0.05721 | 7.7825 | 34.6514
39124.5444 | 180.569 | 9.8486 | 0.74161 | 0.48522 | 0.24791 | 0.042378 | 7.8366 | 34.8921
39124.5445 | 210.7376 | 12.3361 | 0.92171 | 0.67169 | 0.61448 | 0.97892 | 10.3192 | 45.9459
39124.5446 | 216.4544 | 12.4061 | 0.91324 | 0.5615 | 0.25638 | 0.055091 | 9.3269 | 41.5278
39124.5447 | 193.6637 | 11.2936 | 0.86027 | 0.54031 | 0.25638 | 0.074161 | 8.4852 | 37.7798
39124.5448 | 184.8958 | 10.4588 | 0.91324 | 0.52336 | 0.24579 | 0.03814 | 8.0981 | 36.0564
39124.5449 | 133.1484 | 6.8419 | 0.5615 | 0.33266 | 0.13349 | 0.044497 | 5.5689 | 24.7953
39124.545 | 171.729 | 8.5497 | 0.68652 | 0.41954 | 0.20341 | 0.052972 | 7.2324 | 32.2021
39124.5452 | 171.6061 | 8.9184 | 0.68652 | 0.44073 | 0.20129 | 0.03814 | 7.2762 | 32.397
39124.5453 | 167.6629 | 8.6599 | 0.64414 | 0.32843 | 0.17799 | 0.046615 | 6.9712 | 31.039
39124.5454 | 169.5593 | 8.3929 | 0.59964 | 0.41318 | 0.18222 | 0.050853 | 7.0575 | 31.4231
39124.5455 | 152.943 | 7.5051 | 0.57634 | 0.37292 | 0.22248 | 0.052972 | 6.5465 | 29.148
39124.5456 | 150.3834 | 7.6534 | 0.60176 | 0.3475 | 0.24579 | 0.046615 | 6.546 | 29.1459
39124.5457 | 147.703 | 7.4606 | 0.58057 | 0.31571 | 0.18222 | 0.040259 | 6.222 | 27.7031
39124.5459 | 141.2616 | 7.0474 | 0.57634 | 0.35597 | 0.19917 | 0.021189 | 6.0588 | 26.9766
39124.546 | 142.8105 | 7.2233 | 0.56362 | 0.40047 | 0.1907 | 0.055091 | 6.1251 | 27.272
39124.5461 | 135.8627 | 7.0029 | 0.52336 | 0.36445 | 0.15468 | 0.044497 | 5.745 | 25.5794
39124.5462 | 133.2544 | 6.7402 | 0.58481 | 0.3369 | 0.16527 | 0.033902 | 5.6675 | 25.2344
39124.5463 | 139.8293 | 7.2127 | 0.55303 | 0.32843 | 0.20341 | 0.031783 | 6.0218 | 26.8118
39124.5464 | 167.6057 | 8.4395 | 0.6738 | 0.40471 | 0.19706 | 0.044497 | 7.0624 | 31.445
39124.5466 | 168.5253 | 8.52 | 0.6738 | 0.38564 | 0.19917 | 0.031783 | 7.093 | 31.5811
39124.5467 | 158.3589 | 7.6576 | 0.5615 | 0.34538 | 0.19917 | 0.050853 | 6.6341 | 29.5382
39124.5468 | 159.1513 | 7.9903 | 0.58905 | 0.38564 | 0.17799 | 0.033902 | 6.6632 | 29.6676
39124.5469 | 165.2474 | 8.2869 | 0.63566 | 0.40683 | 0.22248 | 0.042378 | 7.0435 | 31.3611
39124.547 | 149.5231 | 7.4288 | 0.59752 | 0.38987 | 0.15044 | 0.031783 | 6.23 | 27.7387
39124.5471 | 138.7677 | 7.0538 | 0.58905 | 0.36233 | 0.17375 | 0.033902 | 5.9132 | 26.3282
39124.5472 | 132.0657 | 6.8058 | 0.44285 | 0.32419 | 0.19917 | 0.052972 | 5.6969 | 25.3651
39124.5474 | 124.6538 | 5.8799 | 0.47039 | 0.29876 | 0.13561 | 0.042378 | 5.1664 | 23.0032
39124.5475 | 116.1868 | 5.5621 | 0.38564 | 0.24579 | 0.15468 | 0.042378 | 4.8756 | 21.7084
39124.5476 | 116.8246 | 5.526 | 0.39199 | 0.2585 | 0.15468 | 0.033902 | 4.9012 | 21.8223
39124.5477 | 117.723 | 5.5515 | 0.37716 | 0.26062 | 0.14832 | 0.029664 | 4.9093 | 21.8584
39124.5478 | 132.2988 | 6.3757 | 0.48522 | 0.30088 | 0.16315 | 0.033902 | 5.5425 | 24.6777
39124.5479 | 126.3574 | 5.9901 | 0.45768 | 0.29241 | 0.1568 | 0.036021 | 5.2876 | 23.5429
39124.5481 | 114.4874 | 5.3269 | 0.41954 | 0.25215 | 0.14832 | 0.03814 | 4.792 | 21.3361
39124.5482 | 114.0912 | 5.5663 | 0.43861 | 0.28605 | 0.1229 | 0.042378 | 4.7554 | 21.173
39124.5483 | 113.4089 | 5.5642 | 0.39199 | 0.29241 | 0.14832 | 0.055091 | 4.8044 | 21.3913
39124.5484 | 107.6074 | 5.0535 | 0.36869 | 0.2585 | 0.11866 | 0.050853 | 4.453 | 19.8267
39124.5485 | 133.3455 | 7.1088 | 0.5721 | 0.303 | 0.15892 | 0.027545 | 5.665 | 25.223
39124.5486 | 177.3483 | 10.6474 | 0.86027 | 0.50218 | 0.25638 | 0.048734 | 7.8935 | 35.1456
39124.5488 | 163.6095 | 9.624 | 0.77551 | 0.47675 | 0.21401 | 0.033902 | 7.1956 | 32.0382
39124.5489 | 165.5398 | 9.6515 | 0.82636 | 0.4492 | 0.19282 | 0.029664 | 7.1874 | 32.0015
39124.549 | 195.6554 | 11.4928 | 0.87722 | 0.56362 | 0.22672 | 0.036021 | 8.4962 | 37.8291
39124.5491 | 202.0439 | 11.9717 | 0.99587 | 0.54031 | 0.24367 | 0.040259 | 8.8101 | 39.2266
39124.5492 | 203.5928 | 12.2175 | 0.95562 | 0.56998 | 0.22884 | 0.048734 | 8.8475 | 39.393
39124.5493 | 193.865 | 11.5352 | 0.95773 | 0.55303 | 0.24791 | 0.036021 | 8.5254 | 37.9591
39124.5494 | 181.3805 | 10.8868 | 0.85815 | 0.46827 | 0.25215 | 0.044497 | 8.0061 | 35.647
39124.5496 | 140.4967 | 8.2848 | 0.69711 | 0.41318 | 0.20341 | 0.052972 | 6.2522 | 27.8378
39124.5497 | 144.5946 | 8.5688 | 0.72254 | 0.40894 | 0.18434 | 0.023308 | 6.353 | 28.2865
39124.5498 | 147.4911 | 9.2129 | 0.77339 | 0.48522 | 0.2246 | 0.044497 | 6.6983 | 29.824
39124.5499 | 140.4755 | 8.6683 | 0.69711 | 0.48522 | 0.16739 | 0.050853 | 6.2304 | 27.7406
39124.55 | 133.0573 | 8.1111 | 0.61448 | 0.41954 | 0.19494 | 0.042378 | 5.9637 | 26.553
39124.5501 | 129.1904 | 7.6746 | 0.66321 | 0.36233 | 0.16739 | 0.040259 | 5.6891 | 25.3304
39124.5503 | 121.8802 | 7.3864 | 0.6399 | 0.34962 | 0.2246 | 0.021189 | 5.5965 | 24.918
39124.5504 | 91.612 | 5.4985 | 0.50853 | 0.32207 | 0.15468 | 0.033902 | 4.2039 | 18.7177
39124.5505 | 86.016 | 5.2506 | 0.49794 | 0.2585 | 0.15044 | 0.036021 | 3.9489 | 17.5823
39124.5506 | 120.7869 | 7.8335 | 0.68228 | 0.47887 | 0.23943 | 0.023308 | 5.7539 | 25.619
39124.5507 | 106.7641 | 6.4859 | 0.60388 | 0.37292 | 0.16527 | 0.029664 | 4.863 | 21.6524
39124.5508 | 160.1493 | 11.3869 | 1.1845 | 0.67169 | 0.26486 | 0.027545 | 7.6738 | 34.1671
39124.5509 | 159.7891 | 11.7492 | 1.1357 | 0.6505 | 0.37292 | 0.05721 | 8.0068 | 35.6499
39124.5511 | 152.7523 | 11.2915 | 0.93655 | 0.66533 | 0.30088 | 0.048734 | 7.4798 | 33.3035
39124.5512 | 149.9321 | 10.7682 | 0.96833 | 0.59329 | 0.26698 | 0.029664 | 7.1938 | 32.0303
39124.5513 | 133.4027 | 9.6367 | 0.89629 | 0.57845 | 0.28605 | 0.046615 | 6.5982 | 29.3781
39124.5514 | 80.9243 | 5.454 | 0.51277 | 0.34962 | 0.14832 | 0.025427 | 3.8738 | 17.2481
39124.5515 | 35.9384 | 2.5808 | 0.27969 | 0.15044 | 0.13561 | 0.016951 | 1.9619 | 8.7354
39124.5516 | 17.1163 | 1.4048 | 0.13985 | 0.11654 | 0.091112 | 0.027545 | 1.0663 | 4.7477
39124.5518 | 15.8959 | 1.1463 | 0.1462 | 0.10594 | 0.091112 | 0.033902 | 0.9958 | 4.4338
39124.5519 | 13.8681 | 1.1124 | 0.15468 | 0.10594 | 0.052972 | 0.016951 | 0.81566 | 3.6317
39124.552 | 14.3787 | 1.1209 | 0.13985 | 0.10594 | 0.063566 | 0.010594 | 0.86073 | 3.8324
39124.5521 | 31.7536 | 2.3159 | 0.25215 | 0.1123 | 0.11018 | 0.016951 | 1.6954 | 7.5488
39124.5522 | 39.0298 | 2.9135 | 0.31359 | 0.19494 | 0.10806 | 0.036021 | 2.0459 | 9.1092
39124.5523 | 40.4982 | 2.9855 | 0.34962 | 0.24155 | 0.10594 | 0.016951 | 2.1322 | 9.4935
39124.5525 | 27.2382 | 2.0744 | 0.23731 | 0.15892 | 0.069923 | 0.027545 | 1.4354 | 6.391
39124.5526 | 18.2584 | 1.4324 | 0.16951 | 0.12925 | 0.080518 | 0.031783 | 1.0877 | 4.843
39124.5527 | 15.9594 | 1.2056 | 0.17587 | 0.10806 | 0.067804 | 0.012713 | 0.94183 | 4.1935
39124.5528 | 21.3604 | 1.6273 | 0.16104 | 0.065685 | 0.082636 | 0.01907 | 1.1654 | 5.1888
39124.5529 | 28.1938 | 1.8879 | 0.21613 | 0.15892 | 0.093231 | 0.0084755 | 1.5102 | 6.7241
39124.553 | 26.1258 | 1.9006 | 0.21189 | 0.1462 | 0.091112 | 0.027545 | 1.4326 | 6.3787
39124.5531 | 22.3987 | 1.6019 | 0.13137 | 0.11442 | 0.059329 | 0.016951 | 1.1472 | 5.108
39124.5533 | 23.0174 | 1.6146 | 0.19282 | 0.11442 | 0.086874 | 0.01907 | 1.268 | 5.6458
39124.5534 | 25.5431 | 1.6485 | 0.1568 | 0.12501 | 0.093231 | 0.029664 | 1.3656 | 6.0803
39124.5535 | 28.9164 | 1.8159 | 0.15044 | 0.12925 | 0.07628 | 0.021189 | 1.4355 | 6.3915
39124.5536 | 30.0436 | 1.8964 | 0.16527 | 0.12713 | 0.088993 | 0.01907 | 1.52 | 6.7678
39124.5537 | 29.5605 | 1.9536 | 0.21189 | 0.14197 | 0.065685 | 0.033902 | 1.462 | 6.5097
39124.5538 | 27.5921 | 1.7375 | 0.17375 | 0.11654 | 0.10806 | 0.010594 | 1.4819 | 6.5981
39124.554 | 27.3251 | 1.7015 | 0.17375 | 0.086874 | 0.088993 | 0.029664 | 1.3917 | 6.1966
39124.5541 | 33.1245 | 1.96 | 0.17375 | 0.12501 | 0.080518 | 0.01907 | 1.5954 | 7.1036
39124.5542 | 32.8384 | 1.9642 | 0.18434 | 0.1229 | 0.074161 | 0.021189 | 1.5691 | 6.9862
39124.5543 | 22.8394 | 1.5256 | 0.14832 | 0.091112 | 0.065685 | 0.016951 | 1.1609 | 5.1687
39124.5544 | 47.0413 | 2.6444 | 0.20553 | 0.17799 | 0.10171 | 0.031783 | 2.2014 | 9.8016
39124.5545 | 61.7018 | 3.4284 | 0.29029 | 0.15256 | 0.084755 | 0.021189 | 2.6857 | 11.9578
39124.5547 | 66.8062 | 3.583 | 0.27969 | 0.17799 | 0.086874 | 0.031783 | 2.8783 | 12.8154
39124.5548 | 118.8714 | 7.9458 | 0.69923 | 0.4153 | 0.22672 | 0.016951 | 5.6311 | 25.0724
39124.5549 | 146.7093 | 10.141 | 1.0234 | 0.58269 | 0.23943 | 0.036021 | 6.9507 | 30.9478
39124.555 | 152.5849 | 10.5796 | 0.98528 | 0.59541 | 0.26486 | 0.050853 | 7.2534 | 32.2956
39124.5551 | 148.398 | 9.8528 | 0.96409 | 0.61871 | 0.27334 | 0.055091 | 7.0832 | 31.5376
39124.5552 | 140.4904 | 9.4481 | 0.90476 | 0.48946 | 0.2585 | 0.048734 | 6.6521 | 29.6181
39124.5553 | 139.0792 | 9.2892 | 0.79882 | 0.48522 | 0.23731 | 0.042378 | 6.4964 | 28.9248
39124.5555 | 117.8946 | 7.4479 | 0.66745 | 0.33055 | 0.20129 | 0.036021 | 5.405 | 24.0653
39124.5556 | 102.5306 | 6.238 | 0.46404 | 0.33266 | 0.1568 | 0.029664 | 4.6181 | 20.5618
39124.5557 | 112.4703 | 6.7847 | 0.57422 | 0.35809 | 0.20977 | 0.027545 | 5.1879 | 23.0989
39124.5558 | 112.1842 | 6.399 | 0.53396 | 0.31783 | 0.14408 | 0.03814 | 4.8987 | 21.8111
39124.5559 | 117.2335 | 6.3588 | 0.51701 | 0.32631 | 0.16527 | 0.029664 | 5.1141 | 22.7701
39124.556 | 103.5307 | 5.2527 | 0.45556 | 0.25003 | 0.11654 | 0.027545 | 4.3612 | 19.418
39124.5562 | 92.1756 | 4.776 | 0.3814 | 0.23308 | 0.13349 | 0.03814 | 3.9854 | 17.745
39124.5563 | 66.2617 | 3.4029 | 0.28393 | 0.15892 | 0.1229 | 0.03814 | 2.9412 | 13.0954
39124.5564 | 73.504 | 4.0598 | 0.32631 | 0.19282 | 0.09535 | 0.033902 | 3.1817 | 14.1666
39124.5565 | 134.8541 | 7.5729 | 0.5615 | 0.36233 | 0.16527 | 0.023308 | 5.8172 | 25.9009
39124.5566 | 227.267 | 13.2706 | 1.0785 | 0.6399 | 0.28181 | 0.046615 | 9.9228 | 44.1808
39124.5567 | 235.7998 | 14.2156 | 1.1972 | 0.68864 | 0.303 | 0.044497 | 10.4132 | 46.3642
39124.5569 | 216.0306 | 13.2684 | 1.0955 | 0.62083 | 0.23308 | 0.046615 | 9.4231 | 41.9558
39124.557 | 191.708 | 11.3297 | 0.83272 | 0.54879 | 0.23096 | 0.029664 | 8.35 | 37.1779
39124.5571 | 172.4897 | 10.1918 | 0.86238 | 0.46404 | 0.21401 | 0.025427 | 7.5416 | 33.5788
39124.5572 | 123.5351 | 7.4691 | 0.62507 | 0.34114 | 0.13349 | 0.036021 | 5.3667 | 23.8952
39124.5573 | 109.0292 | 6.5897 | 0.59964 | 0.303 | 0.17799 | 0.036021 | 4.9347 | 21.9717
39124.5574 | 143.3657 | 8.1259 | 0.69287 | 0.39199 | 0.17587 | 0.025427 | 6.2226 | 27.706
39124.5575 | 155.0789 | 9.2108 | 0.84967 | 0.48311 | 0.20765 | 0.027545 | 6.8955 | 30.7018
39124.5577 | 221.883 | 13.6986 | 1.1845 | 0.66745 | 0.31148 | 0.052972 | 9.9424 | 44.2682
39124.5578 | 189.498 | 11.442 | 0.91536 | 0.55727 | 0.23096 | 0.042378 | 8.3222 | 37.0542
39124.5579 | 185.0759 | 10.8444 | 0.92595 | 0.48522 | 0.23731 | 0.027545 | 8.0974 | 36.0534
39124.558 | 111.8176 | 6.8334 | 0.56574 | 0.32631 | 0.16951 | 0.033902 | 5.0265 | 22.3805
39124.5581 | 214.9796 | 12.904 | 1.0658 | 0.66321 | 0.29241 | 0.067804 | 9.5539 | 42.5383
39124.5582 | 221.7495 | 13.4973 | 1.1167 | 0.606 | 0.23731 | 0.03814 | 9.6306 | 42.8796
39124.5584 | 288.1616 | 17.8982 | 1.4175 | 0.80306 | 0.34538 | 0.069923 | 12.6687 | 56.4069
39124.5585 | 326.4964 | 20.5955 | 1.6909 | 0.87086 | 0.37292 | 0.052972 | 14.3282 | 63.7958
39124.5586 | 452.0656 | 29.6961 | 2.3265 | 1.2968 | 0.54031 | 0.072042 | 20.0967 | 89.4795
39124.5587 | 524.9573 | 36.3748 | 3.0554 | 1.7523 | 0.61448 | 0.078399 | 23.7582 | 105.7825
39124.5588 | 528.4322 | 37.7246 | 3.1042 | 1.854 | 0.73737 | 0.05721 | 24.4674 | 108.9402
39124.5589 | 452.2669 | 30.0585 | 2.4897 | 1.3603 | 0.58481 | 0.082636 | 20.3634 | 90.6672
39124.5591 | 392.7136 | 25.0261 | 1.9854 | 1.1061 | 0.47675 | 0.061448 | 17.3743 | 77.3582
39124.5592 | 317.0843 | 19.5848 | 1.5976 | 0.99376 | 0.39411 | 0.052972 | 14.0544 | 62.5765
39124.5593 | 282.6228 | 16.896 | 1.4684 | 0.83484 | 0.3708 | 0.048734 | 12.5039 | 55.6733
39124.5594 | 271.4479 | 16.6163 | 1.2417 | 0.74585 | 0.32843 | 0.040259 | 11.8854 | 52.9191
39124.5595 | 111.5189 | 6.3905 | 0.58269 | 0.35597 | 0.14832 | 0.044497 | 4.9285 | 21.9441
39124.5596 | 64.9776 | 3.7419 | 0.36657 | 0.24367 | 0.13137 | 0.023308 | 3.0427 | 13.5473
39124.5597 | 84.4353 | 4.7103 | 0.44285 | 0.2585 | 0.13561 | 0.016951 | 3.7823 | 16.8406
39124.5599 | 99.9477 | 5.7167 | 0.48734 | 0.29664 | 0.16315 | 0.031783 | 4.4847 | 19.968
39124.56 | 75.9174 | 4.2717 | 0.3708 | 0.21189 | 0.17163 | 0.027545 | 3.5364 | 15.7458
39124.5601 | 47.1218 | 2.7906 | 0.26062 | 0.20553 | 0.12078 | 0.023308 | 2.3109 | 10.289
39124.5602 | 61.5874 | 3.5746 | 0.36021 | 0.20765 | 0.1462 | 0.023308 | 2.9414 | 13.0963
39124.5603 | 64.5878 | 3.6402 | 0.35385 | 0.25215 | 0.12501 | 0.031783 | 3.0026 | 13.3688
39124.5604 | 55.7372 | 3.1995 | 0.30512 | 0.18222 | 0.12501 | 0.014832 | 2.6265 | 11.6942
39124.5606 | 35.3366 | 2.2481 | 0.24791 | 0.16104 | 0.093231 | 0.016951 | 1.7762 | 7.9087
39124.5607 | 34.7158 | 2.1189 | 0.1907 | 0.16951 | 0.093231 | 0.016951 | 1.734 | 7.7205
39124.5608 | 28.7087 | 1.9833 | 0.16527 | 0.13349 | 0.072042 | 0.021189 | 1.441 | 6.4161
39124.5609 | 66.7342 | 4.0174 | 0.3475 | 0.24155 | 0.13137 | 0.03814 | 3.1196 | 13.8897
39124.561 | 105.9589 | 6.1363 | 0.47039 | 0.303 | 0.1568 | 0.033902 | 4.6933 | 20.8969
39124.5611 | 80.5154 | 4.7505 | 0.48522 | 0.26062 | 0.13561 | 0.023308 | 3.6799 | 16.3848
39124.5612 | 58.2057 | 3.5555 | 0.35809 | 0.21613 | 0.097469 | 0.021189 | 2.692 | 11.9859
39124.5614 | 28.8761 | 2.0257 | 0.19706 | 0.11018 | 0.099587 | 0.029664 | 1.5281 | 6.8038
39124.5615 | 19.1589 | 1.2989 | 0.1568 | 0.10806 | 0.074161 | 0.012713 | 1.0638 | 4.7364
39124.5616 | 14.6775 | 1.0891 | 0.12501 | 0.09535 | 0.044497 | 0.012713 | 0.79696 | 3.5484
39124.5617 | 15.7094 | 1.2014 | 0.1462 | 0.10806 | 0.078399 | 0.027545 | 0.9585 | 4.2677
39124.5618 | 12.6285 | 1.051 | 0.12925 | 0.086874 | 0.061448 | 0.033902 | 0.778 | 3.464
39124.5619 | 12.1645 | 1.0997 | 0.10594 | 0.07628 | 0.067804 | 0.025427 | 0.77554 | 3.4531
39124.5621 | 13.1604 | 0.99799 | 0.13561 | 0.080518 | 0.059329 | 0.029664 | 0.77938 | 3.4702
39124.5622 | 11.9992 | 0.96409 | 0.091112 | 0.067804 | 0.069923 | 0.036021 | 0.75281 | 3.3519
39124.5623 | 17.6312 | 1.1972 | 0.16315 | 0.11654 | 0.046615 | 0.021189 | 0.92905 | 4.1366
39124.5624 | 76.7374 | 4.2632 | 0.34326 | 0.19706 | 0.12501 | 0.033902 | 3.4004 | 15.1401
39124.5625 | 67.2046 | 3.9178 | 0.34962 | 0.26062 | 0.13561 | 0.023308 | 3.1493 | 14.022
39124.5626 | 64.1513 | 3.7102 | 0.37292 | 0.22248 | 0.1123 | 0.027545 | 2.9432 | 13.1045
39124.5628 | 63.933 | 3.8627 | 0.31571 | 0.20341 | 0.14408 | 0.031783 | 3.023 | 13.4597
39124.5629 | 38.7967 | 2.4049 | 0.26698 | 0.12501 | 0.11442 | 0.01907 | 1.9446 | 8.6584
39124.563 | 26.5284 | 1.7841 | 0.16739 | 0.18646 | 0.11866 | 0.13561 | 1.5318 | 6.8202
39124.5631 | 13.3871 | 1.0298 | 0.10806 | 0.093231 | 0.069923 | 0.014832 | 0.82344 | 3.6663
39124.5632 | 11.1157 | 0.88993 | 0.12078 | 0.10806 | 0.061448 | 0.021189 | 0.72634 | 3.234
39124.5633 | 10.5139 | 0.88993 | 0.1229 | 0.11654 | 0.061448 | 0.021189 | 0.71421 | 3.18
39124.5634 | 11.639 | 1.0383 | 0.15044 | 0.091112 | 0.080518 | 0.025427 | 0.81338 | 3.6215
39124.5636 | 11.6157 | 0.97257 | 0.1568 | 0.12501 | 0.1907 | 0.28181 | 1.1677 | 5.1991
39124.5637 | 12.9591 | 1.2353 | 0.1801 | 0.20341 | 0.3708 | 0.90476 | 1.8476 | 8.2264
39124.5638 | 13.2578 | 1.2226 | 0.10171 | 0.11866 | 0.078399 | 0.027545 | 0.8816 | 3.9253
39124.5639 | 12.9548 | 1.0849 | 0.15892 | 0.099587 | 0.059329 | 0.023308 | 0.80129 | 3.5677
39124.564 | 13.3151 | 1.2332 | 0.13985 | 0.11442 | 0.093231 | 0.027545 | 0.93717 | 4.1727
39124.5641 | 13.0269 | 1.1717 | 0.13773 | 0.12713 | 0.069923 | 0.036021 | 0.85811 | 3.8207
39124.5643 | 14.2092 | 1.2014 | 0.13137 | 0.13985 | 0.042378 | 0.01907 | 0.81954 | 3.649
39124.5644 | 14.8067 | 1.2565 | 0.16315 | 0.1123 | 0.07628 | 0.023308 | 0.93777 | 4.1754
39124.5645 | 20.2544 | 1.8159 | 0.25003 | 0.1907 | 0.082636 | 0.016951 | 1.2583 | 5.6026
39124.5646 | 40.9432 | 3.9687 | 0.48099 | 0.34114 | 0.14197 | 0.033902 | 2.4632 | 10.9673
39124.5647 | 45.8229 | 4.4963 | 0.61024 | 0.37716 | 0.16527 | 0.027545 | 2.7981 | 12.4582
39124.5648 | 48.1876 | 4.6806 | 0.66745 | 0.41318 | 0.21824 | 0.036021 | 3.0913 | 13.764
39124.565 | 46.6218 | 4.4687 | 0.55091 | 0.40471 | 0.18434 | 0.016951 | 2.8806 | 12.8257
39124.5651 | 46.4628 | 4.7675 | 0.61659 | 0.39411 | 0.2246 | 0.036021 | 3.0418 | 13.5436
39124.5652 | 55.0422 | 5.668 | 0.66957 | 0.45132 | 0.22036 | 0.031783 | 3.4392 | 15.3129
39124.5653 | 70.7007 | 7.6513 | 1.0891 | 0.62083 | 0.29029 | 0.014832 | 4.5672 | 20.3353
39124.5654 | 71.7072 | 7.7721 | 1.0044 | 0.78611 | 0.34962 | 0.055091 | 4.8803 | 21.7291
39124.5655 | 66.0116 | 7.361 | 0.99376 | 0.62083 | 0.35597 | 0.050853 | 4.5696 | 20.3462
39124.5656 | 56.2182 | 6.0282 | 0.89841 | 0.59752 | 0.31571 | 0.027545 | 3.9633 | 17.6466
39124.5658 | 45.0983 | 4.581 | 0.66745 | 0.39623 | 0.26062 | 0.046615 | 3.1053 | 13.8263
39124.5659 | 35.8303 | 3.725 | 0.53396 | 0.29241 | 0.1568 | 0.03814 | 2.3083 | 10.2778
39124.566 | 26.6513 | 2.6168 | 0.36233 | 0.32419 | 0.12501 | 0.046615 | 1.7876 | 7.9592
39124.5661 | 18.7881 | 1.9218 | 0.24155 | 0.16739 | 0.10594 | 0.016951 | 1.279 | 5.6949
39124.5662 | 14.5059 | 1.373 | 0.16951 | 0.15892 | 0.07628 | 0.040259 | 0.9738 | 4.3358
39124.5663 | 13.2367 | 1.0679 | 0.16104 | 0.1123 | 0.091112 | 0.036021 | 0.91451 | 4.0718
39124.5665 | 11.8848 | 1.0891 | 0.15044 | 0.13985 | 0.086874 | 0.033902 | 0.87816 | 3.91
39124.5666 | 11.9738 | 1.1103 | 0.1462 | 0.082636 | 0.067804 | 0.031783 | 0.78564 | 3.498
39124.5667 | 12.2704 | 1.0997 | 0.13773 | 0.11654 | 0.063566 | 0.012713 | 0.80076 | 3.5654
39124.5668 | 12.0713 | 1.087 | 0.1568 | 0.11654 | 0.069923 | 0.021189 | 0.81782 | 3.6413
39124.5669 | 11.3763 | 0.98952 | 0.12078 | 0.10806 | 0.07628 | 0.023308 | 0.79057 | 3.52
39124.567 | 11.1411 | 1.0955 | 0.14832 | 0.09535 | 0.082636 | 0.033902 | 0.81319 | 3.6207
39124.5672 | 10.8423 | 0.97892 | 0.14197 | 0.12713 | 0.052972 | 0.021189 | 0.71986 | 3.2051
39124.5673 | 10.6431 | 0.98104 | 0.1568 | 0.11442 | 0.063566 | 0.014832 | 0.74199 | 3.3037
39124.5674 | 10.5033 | 1.0128 | 0.14197 | 0.088993 | 0.082636 | 0.036021 | 0.77895 | 3.4682
39124.5675 | 10.8995 | 0.97257 | 0.11442 | 0.091112 | 0.046615 | 0.023308 | 0.67033 | 2.9846
39124.5676 | 10.2575 | 0.91536 | 0.12925 | 0.099587 | 0.097469 | 0.027545 | 0.8101 | 3.6069
39124.5677 | 10.338 | 0.94926 | 0.13773 | 0.093231 | 0.078399 | 0.029664 | 0.75573 | 3.3649
39124.5678 | 10.1537 | 0.86874 | 0.086874 | 0.091112 | 0.07628 | 0.012713 | 0.72017 | 3.2065
39124.568 | 10.6368 | 0.86662 | 0.09535 | 0.10383 | 0.050853 | 0.0042378 | 0.66728 | 2.971
39124.5681 | 10.1537 | 0.7967 | 0.11442 | 0.063566 | 0.059329 | 0.025427 | 0.64932 | 2.8911
39124.5682 | 9.9566 | 0.86874 | 0.13349 | 0.088993 | 0.065685 | 0.036021 | 0.69248 | 3.0832
39124.5683 | 10.249 | 0.83272 | 0.11654 | 0.084755 | 0.072042 | 0.014832 | 0.70972 | 3.16
39124.5684 | 10.0944 | 0.84543 | 0.1123 | 0.091112 | 0.074161 | 0.014832 | 0.716 | 3.188
39124.5685 | 9.7299 | 0.88357 | 0.10594 | 0.067804 | 0.05721 | 0.03814 | 0.63994 | 2.8493
39124.5687 | 9.7151 | 0.7628 | 0.12078 | 0.069923 | 0.063566 | 0.023308 | 0.65118 | 2.8994
39124.5688 | 9.6663 | 0.86238 | 0.07628 | 0.078399 | 0.063566 | 0.01907 | 0.65446 | 2.914
39124.5689 | 9.7532 | 0.82425 | 0.12925 | 0.072042 | 0.061448 | 0.012713 | 0.65613 | 2.9214
39124.569 | 9.3082 | 0.80306 | 0.086874 | 0.097469 | 0.042378 | 0.029664 | 0.58754 | 2.616
39124.5691 | 9.7977 | 0.80729 | 0.1123 | 0.10383 | 0.050853 | 0.027545 | 0.63976 | 2.8485
39124.5692 | 11.7238 | 1.0086 | 0.14197 | 0.088993 | 0.063566 | 0.01907 | 0.75711 | 3.371
39124.5694 | 10.836 | 0.90264 | 0.12713 | 0.088993 | 0.078399 | 0.016951 | 0.76024 | 3.3849
39124.5695 | 11.1326 | 0.98316 | 0.11018 | 0.10383 | 0.084755 | 0.012713 | 0.80288 | 3.5748
39124.5696 | 14.6457 | 1.1484 | 0.14832 | 0.13561 | 0.063566 | 0.012713 | 0.89371 | 3.9792
39124.5697 | 14.9106 | 1.2756 | 0.14408 | 0.10594 | 0.088993 | 0.012713 | 0.97279 | 4.3313
39124.5698 | 13.5163 | 1.123 | 0.13349 | 0.097469 | 0.088993 | 0.010594 | 0.90545 | 4.0315
39124.5699 | 14.1902 | 1.0022 | 0.10594 | 0.12078 | 0.080518 | 0.027545 | 0.89508 | 3.9853
39124.57 | 14.8406 | 1.0552 | 0.12078 | 0.12713 | 0.086874 | 0.016951 | 0.94821 | 4.2219
39124.5702 | 20.4705 | 1.3179 | 0.2246 | 0.11654 | 0.088993 | 0.012713 | 1.1746 | 5.2299
39124.5703 | 24.0112 | 1.4896 | 0.15468 | 0.13137 | 0.091112 | 0.025427 | 1.2989 | 5.7835
39124.5704 | 34.6988 | 1.7968 | 0.15468 | 0.1229 | 0.072042 | 0.014832 | 1.5932 | 7.0938
39124.5705 | 32.6244 | 1.6782 | 0.18222 | 0.20129 | 0.31995 | 0.95138 | 2.337 | 10.4052
39124.5706 | 32.5206 | 1.7608 | 0.17163 | 0.11654 | 0.072042 | 0.042378 | 1.5233 | 6.7824
39124.5707 | 29.5711 | 1.5998 | 0.15468 | 0.10171 | 0.07628 | 0.042378 | 1.4148 | 6.2996
39124.5709 | 26.8145 | 1.5277 | 0.11654 | 0.10171 | 0.074161 | 0.012713 | 1.3067 | 5.818
39124.571 | 25.3206 | 1.4133 | 0.14832 | 0.12501 | 0.088993 | 0.031783 | 1.3181 | 5.8689
39124.5711 | 19.6124 | 1.2544 | 0.12925 | 0.10806 | 0.07628 | 0.016951 | 1.072 | 4.7732
39124.5712 | 19.3623 | 1.2692 | 0.16315 | 0.080518 | 0.065685 | 0.027545 | 1.0242 | 4.56
39124.5713 | 18.6907 | 1.195 | 0.1229 | 0.084755 | 0.10594 | 0.0084755 | 1.1115 | 4.9487
39124.5714 | 18.3389 | 1.1887 | 0.1123 | 0.088993 | 0.099587 | 0.012713 | 1.0806 | 4.8113
39124.5716 | 20.1824 | 1.248 | 0.11654 | 0.09535 | 0.086874 | 0.014832 | 1.1094 | 4.9397
39124.5717 | 20.5193 | 1.3879 | 0.15256 | 0.11018 | 0.078399 | 0.033902 | 1.1281 | 5.0228
39124.5718 | 18.9153 | 1.301 | 0.13349 | 0.067804 | 0.072042 | 0.012713 | 1.0173 | 4.5295
39124.5719 | 17.9808 | 1.1908 | 0.12713 | 0.10383 | 0.059329 | 0.016951 | 0.96014 | 4.275
39124.572 | 15.061 | 1.0001 | 0.12501 | 0.080518 | 0.078399 | 0.016951 | 0.89316 | 3.9767
39124.5721 | 15.9064 | 1.1082 | 0.13985 | 0.10594 | 0.059329 | 0.01907 | 0.89282 | 3.9752
39124.5722 | 14.1118 | 1.1357 | 0.19706 | 0.20765 | 0.52972 | 1.5659 | 2.3666 | 10.5374
39124.5724 | 15.6204 | 1.0255 | 0.15044 | 0.091112 | 0.080518 | 0.027545 | 0.93311 | 4.1546
39124.5725 | 15.4127 | 1.0785 | 0.15468 | 0.099587 | 0.067804 | 0.023308 | 0.90026 | 4.0084
39124.5726 | 18.5635 | 1.2395 | 0.1462 | 0.11018 | 0.091112 | 0.036021 | 1.0899 | 4.8526
39124.5727 | 26.3102 | 1.7968 | 0.27122 | 0.31783 | 0.7628 | 1.8858 | 3.6168 | 16.1038
39124.5728 | 47.8677 | 2.5999 | 0.27122 | 0.17375 | 0.10171 | 0.01907 | 2.2361 | 9.9561
39124.5729 | 67.0732 | 3.369 | 0.28605 | 0.1907 | 0.099587 | 0.027545 | 2.9123 | 12.9668
39124.5731 | 61.9752 | 3.3012 | 0.24791 | 0.18434 | 0.1123 | 0.014832 | 2.7747 | 12.3541
39124.5732 | 39.0955 | 2.2248 | 0.21401 | 0.15892 | 0.09535 | 0.0084755 | 1.8843 | 8.3897
39124.5733 | 26.8017 | 1.7248 | 0.1801 | 0.14832 | 0.078399 | 0.03814 | 1.3882 | 6.1809
39124.5734 | 21.2799 | 1.4578 | 0.15468 | 0.093231 | 0.07628 | 0.029664 | 1.1416 | 5.0831
39124.5735 | 17.1121 | 1.1887 | 0.12925 | 0.097469 | 0.061448 | 0.023308 | 0.93633 | 4.169
39124.5736 | 16.6883 | 1.1972 | 0.18858 | 0.12925 | 0.21189 | 0.52124 | 1.4225 | 6.3335
39124.5738 | 18.4173 | 1.337 | 0.12925 | 0.13773 | 0.16104 | 0.30512 | 1.3243 | 5.8964
39124.5739 | 20.2078 | 1.4133 | 0.18858 | 0.10594 | 0.097469 | 0.097469 | 1.1865 | 5.2829
39124.574 | 13.9253 | 0.90476 | 0.099587 | 0.078399 | 0.080518 | 0.044497 | 0.84671 | 3.7699
39124.5891 | 11.264 | 1.1061 | 0.13561 | 0.12078 | 0.17375 | 0.21401 | 1.1111 | 4.9471
39124.5892 | 10.1134 | 0.87086 | 0.12925 | 0.09535 | 0.11866 | 0.15256 | 0.86309 | 3.8429
39124.5893 | 9.2214 | 0.88145 | 0.12925 | 0.11866 | 0.19494 | 0.19706 | 1.0866 | 4.8378
39124.5894 | 8.6111 | 0.7967 | 0.10806 | 0.082636 | 0.082636 | 0.11442 | 0.68487 | 3.0494
39124.5896 | 9.7786 | 0.92171 | 0.13137 | 0.099587 | 0.084755 | 0.063566 | 0.75778 | 3.374
39124.5897 | 12.4611 | 1.1251 | 0.13561 | 0.11018 | 0.084755 | 0.021189 | 0.86956 | 3.8717
39124.5898 | 27.056 | 2.6698 | 0.28181 | 0.21401 | 0.09535 | 0.025427 | 1.6206 | 7.2155
39124.5899 | 28.2913 | 2.8541 | 0.30724 | 0.27122 | 0.1568 | 0.067804 | 1.9112 | 8.5095
39124.59 | 30.4695 | 2.816 | 0.32843 | 0.19282 | 0.15256 | 0.027545 | 1.9139 | 8.5216
39124.5901 | 34.6691 | 3.3394 | 0.3814 | 0.26274 | 0.1462 | 0.033902 | 2.1391 | 9.5243
39124.5903 | 38.6675 | 3.5491 | 0.39411 | 0.30512 | 0.19494 | 0.023308 | 2.4644 | 10.9726
39124.5904 | 36.3452 | 3.4199 | 0.41106 | 0.25427 | 0.18434 | 0.023308 | 2.318 | 10.3207
39124.5905 | 38.5213 | 3.7758 | 0.40047 | 0.22672 | 0.1462 | 0.023308 | 2.2847 | 10.1726
39124.5906 | 40.6486 | 3.778 | 0.43649 | 0.31995 | 0.16951 | 0.036021 | 2.4924 | 11.0972
39124.5907 | 41.0088 | 3.9602 | 0.4492 | 0.303 | 0.14408 | 0.027545 | 2.4372 | 10.8515
39124.5908 | 46.3251 | 4.1933 | 0.47463 | 0.31359 | 0.15892 | 0.031783 | 2.6833 | 11.9475
39124.5909 | 46.857 | 4.5768 | 0.54243 | 0.34962 | 0.18858 | 0.01907 | 2.8737 | 12.7952
39124.5911 | 43.2082 | 3.992 | 0.44073 | 0.30936 | 0.14832 | 0.036021 | 2.5225 | 11.2314
39124.5912 | 40.9559 | 3.8373 | 0.40259 | 0.31571 | 0.13561 | 0.025427 | 2.3925 | 10.6524
39124.5913 | 45.1852 | 4.2611 | 0.44708 | 0.34114 | 0.16951 | 0.044497 | 2.6996 | 12.0197
39124.5914 | 39.5044 | 3.7801 | 0.39199 | 0.31571 | 0.19917 | 0.074161 | 2.5343 | 11.2841
39124.5915 | 44.8186 | 4.331 | 0.47887 | 0.32843 | 0.1801 | 0.03814 | 2.7284 | 12.1481
39124.5916 | 37.608 | 3.4262 | 0.43649 | 0.24791 | 0.1568 | 0.021189 | 2.275 | 10.1294
39124.5918 | 34.0865 | 3.2037 | 0.41954 | 0.25427 | 0.13561 | 0.029664 | 2.0785 | 9.2546
39124.5919 | 32.3087 | 3.172 | 0.34538 | 0.19282 | 0.14408 | 0.021189 | 1.9869 | 8.8465
39124.592 | 31.6794 | 2.9156 | 0.36445 | 0.22672 | 0.11866 | 0.01907 | 1.8894 | 8.4125
39124.5921 | 26.1851 | 2.5194 | 0.26274 | 0.1801 | 0.11654 | 0.01907 | 1.6153 | 7.1921
39124.5922 | 21.6147 | 2.1019 | 0.19917 | 0.1907 | 0.11654 | 0.084755 | 1.4214 | 6.3287
39124.5923 | 22.8415 | 2.1634 | 0.28393 | 0.20765 | 0.088993 | 0.044497 | 1.4143 | 6.2971
39124.5925 | 24.4943 | 2.2757 | 0.27545 | 0.17375 | 0.13773 | 0.012713 | 1.6016 | 7.1309
39124.5926 | 24.1468 | 2.4812 | 0.26274 | 0.21189 | 0.10594 | 0.012713 | 1.5377 | 6.8466
39124.5927 | 30.103 | 3.0385 | 0.32207 | 0.24155 | 0.13137 | 0.036021 | 1.8925 | 8.4263
39124.5928 | 36.6334 | 3.5576 | 0.4153 | 0.27334 | 0.18858 | 0.025427 | 2.3684 | 10.5453
39124.5929 | 31.3298 | 3.083 | 0.36445 | 0.28393 | 0.28181 | 0.39411 | 2.4353 | 10.8433
39124.593 | 21.0574 | 2.1168 | 0.24367 | 0.15892 | 0.1229 | 0.031783 | 1.4161 | 6.3053
39124.5931 | 17.2371 | 1.6485 | 0.18858 | 0.19706 | 0.13985 | 0.072042 | 1.312 | 5.8417
39124.5933 | 14.1796 | 1.3052 | 0.13561 | 0.12078 | 0.067804 | 0.029664 | 0.89637 | 3.9911
39124.5934 | 9.8549 | 0.89417 | 0.11018 | 0.093231 | 0.072042 | 0.021189 | 0.70835 | 3.1539
39124.5935 | 8.6344 | 0.81153 | 0.11018 | 0.10806 | 0.15468 | 0.27757 | 0.9256 | 4.1212
39124.5936 | 8.4395 | 0.73101 | 0.074161 | 0.069923 | 0.074161 | 0.063566 | 0.62923 | 2.8016
39124.5937 | 8.9311 | 0.69499 | 0.1123 | 0.074161 | 0.063566 | 0.042378 | 0.62057 | 2.7631
39124.5938 | 9.0497 | 0.65262 | 0.080518 | 0.07628 | 0.078399 | 0.021189 | 0.65817 | 2.9305
39124.594 | 8.6853 | 0.71618 | 0.088993 | 0.084755 | 0.05721 | 0.012713 | 0.59681 | 2.6573
39124.5941 | 8.1492 | 0.6844 | 0.082636 | 0.093231 | 0.078399 | 0.027545 | 0.64601 | 2.8763
39124.5942 | 8.3844 | 0.69076 | 0.088993 | 0.097469 | 0.052972 | 0.029664 | 0.58032 | 2.5839
39124.5943 | 7.9988 | 0.65473 | 0.069923 | 0.078399 | 0.069923 | 0.016951 | 0.59906 | 2.6673
39124.5944 | 7.9967 | 0.64838 | 0.093231 | 0.07628 | 0.044497 | 0.025427 | 0.525 | 2.3376
39124.5945 | 7.8229 | 0.6844 | 0.091112 | 0.069923 | 0.067804 | 0.021189 | 0.59036 | 2.6285
39124.5947 | 7.7021 | 0.66109 | 0.078399 | 0.074161 | 0.067804 | 0.01907 | 0.58364 | 2.5986
39124.5948 | 7.8844 | 0.80094 | 0.15256 | 0.1568 | 0.33478 | 0.71406 | 1.4975 | 6.6678
39124.5949 | 7.6788 | 0.63778 | 0.078399 | 0.061448 | 0.091112 | 0.052972 | 0.64348 | 2.8651
39124.595 | 7.7932 | 0.66321 | 0.091112 | 0.078399 | 0.065685 | 0.027545 | 0.58627 | 2.6104
39124.5951 | 8.0814 | 0.70983 | 0.093231 | 0.11442 | 0.11866 | 0.13561 | 0.78702 | 3.5042
39124.5952 | 8.0433 | 0.69076 | 0.097469 | 0.10594 | 0.031783 | 0.01907 | 0.51278 | 2.2831
39124.5953 | 8.0941 | 0.70771 | 0.097469 | 0.067804 | 0.044497 | 0.016951 | 0.52989 | 2.3593
39124.5955 | 8.0645 | 0.7522 | 0.078399 | 0.086874 | 0.082636 | 0.036021 | 0.65846 | 2.9318
39124.5956 | 8.2425 | 0.70983 | 0.091112 | 0.082636 | 0.05721 | 0.016951 | 0.5818 | 2.5904
39124.5957 | 7.7466 | 0.71406 | 0.07628 | 0.084755 | 0.042378 | 0.021189 | 0.5192 | 2.3117
39124.5958 | 7.9034 | 0.66533 | 0.091112 | 0.069923 | 0.082636 | 0.025427 | 0.63624 | 2.8328
39124.5959 | 7.7382 | 0.67169 | 0.11654 | 0.063566 | 0.065685 | 0.025427 | 0.58235 | 2.5929
39124.596 | 8.0496 | 0.70135 | 0.074161 | 0.072042 | 0.042378 | 0.033902 | 0.51806 | 2.3066
39124.5962 | 8.0729 | 0.6738 | 0.082636 | 0.084755 | 0.067804 | 0.074161 | 0.60442 | 2.6912
39124.5963 | 8.6556 | 0.78399 | 0.10171 | 0.069923 | 0.07628 | 0.025427 | 0.65526 | 2.9175
39124.5964 | 7.9373 | 0.75008 | 0.1229 | 0.097469 | 0.091112 | 0.10806 | 0.69904 | 3.1124
39124.5965 | 8.0369 | 0.69499 | 0.07628 | 0.082636 | 0.11018 | 0.078399 | 0.73256 | 3.2617
39124.5966 | 7.5008 | 0.61236 | 0.069923 | 0.07628 | 0.05721 | 0.033902 | 0.53891 | 2.3995
39124.5967 | 7.8038 | 0.61659 | 0.091112 | 0.099587 | 0.097469 | 0.18222 | 0.69309 | 3.0859
39124.5969 | 7.6004 | 0.60812 | 0.09535 | 0.07628 | 0.10383 | 0.10383 | 0.69115 | 3.0773
39124.597 | 7.4521 | 0.66109 | 0.067804 | 0.074161 | 0.052972 | 0.033902 | 0.52776 | 2.3498
39124.5971 | 7.1046 | 0.62507 | 0.078399 | 0.059329 | 0.078399 | 0.033902 | 0.58423 | 2.6013
39124.5972 | 7.3568 | 0.72254 | 0.11866 | 0.12713 | 0.24155 | 0.64414 | 1.1585 | 5.158
39124.5973 | 7.5008 | 0.62295 | 0.067804 | 0.063566 | 0.061448 | 0.021189 | 0.54408 | 2.4225
39124.5974 | 7.4097 | 0.66109 | 0.086874 | 0.069923 | 0.084755 | 0.084755 | 0.62616 | 2.7879
39124.5975 | 7.4945 | 0.67592 | 0.097469 | 0.088993 | 0.12501 | 0.19494 | 0.76926 | 3.4251
39124.5977 | 7.2021 | 0.68864 | 0.069923 | 0.082636 | 0.042378 | 0.040259 | 0.49681 | 2.212
39124.5978 | 7.3779 | 0.68228 | 0.080518 | 0.07628 | 0.082636 | 0.10383 | 0.62353 | 2.7763
39124.5979 | 7.6174 | 0.59329 | 0.082636 | 0.07628 | 0.05721 | 0.046615 | 0.54372 | 2.4209
39124.598 | 7.7403 | 0.71618 | 0.088993 | 0.044497 | 0.067804 | 0.044497 | 0.57389 | 2.5552
39124.5981 | 7.6682 | 0.55938 | 0.063566 | 0.046615 | 0.063566 | 0.021189 | 0.53644 | 2.3885
39124.5982 | 7.5792 | 0.65685 | 0.084755 | 0.09535 | 0.099587 | 0.10383 | 0.69265 | 3.084
39124.5984 | 7.7297 | 0.63143 | 0.084755 | 0.084755 | 0.091112 | 0.074161 | 0.66145 | 2.9451
39124.5985 | 8.0369 | 0.65262 | 0.080518 | 0.069923 | 0.07628 | 0.029664 | 0.61665 | 2.7456
39124.5986 | 7.7615 | 0.63566 | 0.09535 | 0.097469 | 0.078399 | 0.044497 | 0.63507 | 2.8276
39124.5987 | 8.0666 | 0.64838 | 0.093231 | 0.080518 | 0.052972 | 0.014832 | 0.55594 | 2.4753
39124.5988 | 7.9839 | 0.6844 | 0.088993 | 0.055091 | 0.050853 | 0.023308 | 0.53287 | 2.3726
39124.5989 | 7.8695 | 0.67804 | 0.09535 | 0.052972 | 0.05721 | 0.016951 | 0.54846 | 2.442
39124.5991 | 7.5877 | 0.72042 | 0.078399 | 0.078399 | 0.050853 | 0.027545 | 0.53739 | 2.3927
39124.5992 | 7.6365 | 0.57422 | 0.091112 | 0.063566 | 0.05721 | 0.016951 | 0.53603 | 2.3866
39124.5993 | 7.8568 | 0.69076 | 0.099587 | 0.078399 | 0.061448 | 0.025427 | 0.58041 | 2.5843
39124.5994 | 7.9331 | 0.6505 | 0.080518 | 0.05721 | 0.055091 | 0.025427 | 0.53983 | 2.4036
39124.5995 | 7.7848 | 0.58481 | 0.099587 | 0.050853 | 0.069923 | 0.01907 | 0.57448 | 2.5579
39124.5996 | 7.5496 | 0.6399 | 0.072042 | 0.072042 | 0.065685 | 0.040259 | 0.56713 | 2.5251
39124.5997 | 7.5771 | 0.61659 | 0.080518 | 0.05721 | 0.059329 | 0.014832 | 0.53833 | 2.3969
39124.5999 | 7.8907 | 0.61871 | 0.080518 | 0.061448 | 0.072042 | 0.01907 | 0.58991 | 2.6265
39124.6 | 7.717 | 0.68016 | 0.072042 | 0.059329 | 0.044497 | 0.012713 | 0.50316 | 2.2403
39124.6001 | 7.8526 | 0.69711 | 0.07628 | 0.05721 | 0.059329 | 0.023308 | 0.55433 | 2.4681
39124.6002 | 7.3885 | 0.64202 | 0.088993 | 0.082636 | 0.063566 | 0.014832 | 0.56742 | 2.5264
39124.6003 | 7.2593 | 0.59541 | 0.07628 | 0.093231 | 0.048734 | 0.012713 | 0.51662 | 2.3002
39124.6004 | 7.6216 | 0.68016 | 0.069923 | 0.067804 | 0.061448 | 0.05721 | 0.55732 | 2.4815
39124.6006 | 7.6449 | 0.68016 | 0.10806 | 0.061448 | 0.067804 | 0.048734 | 0.58331 | 2.5971
39124.6007 | 7.7445 | 0.65473 | 0.088993 | 0.05721 | 0.07628 | 0.042378 | 0.60178 | 2.6794
39124.6008 | 7.9267 | 0.67169 | 0.07628 | 0.074161 | 0.067804 | 0.031783 | 0.59106 | 2.6317
39124.6009 | 7.5941 | 0.64838 | 0.091112 | 0.063566 | 0.069923 | 0.01907 | 0.58178 | 2.5904
39124.601 | 7.8293 | 0.62507 | 0.1123 | 0.074161 | 0.048734 | 0.021189 | 0.53397 | 2.3775
39124.6011 | 7.6365 | 0.606 | 0.07628 | 0.055091 | 0.052972 | 0.023308 | 0.51697 | 2.3018
39124.6012 | 7.5814 | 0.62083 | 0.078399 | 0.065685 | 0.046615 | 0.023308 | 0.50498 | 2.2484
39124.6014 | 7.058 | 0.61448 | 0.061448 | 0.063566 | 0.063566 | 0.01907 | 0.53453 | 2.38
39124.6015 | 7.2296 | 0.64626 | 0.063566 | 0.048734 | 0.044497 | 0.031783 | 0.47542 | 2.1168
39124.6016 | 7.3504 | 0.64202 | 0.091112 | 0.065685 | 0.055091 | 0.010594 | 0.52958 | 2.3579
39124.6017 | 7.3377 | 0.57845 | 0.042378 | 0.055091 | 0.05721 | 0.014832 | 0.50902 | 2.2664
39124.6018 | 7.272 | 0.58057 | 0.065685 | 0.078399 | 0.05721 | 0.033902 | 0.5288 | 2.3545
39124.6019 | 7.6788 | 0.53608 | 0.082636 | 0.067804 | 0.046615 | 0.012713 | 0.50127 | 2.2319
39124.6021 | 7.4627 | 0.63143 | 0.086874 | 0.063566 | 0.063566 | 0.029664 | 0.55534 | 2.4726
39124.6022 | 7.3123 | 0.65685 | 0.080518 | 0.059329 | 0.05721 | 0.023308 | 0.52954 | 2.3578
39124.6023 | 7.7254 | 0.58905 | 0.12078 | 0.061448 | 0.052972 | 0.010594 | 0.5337 | 2.3763
39124.6024 | 7.4797 | 0.61448 | 0.099587 | 0.061448 | 0.055091 | 0.025427 | 0.52994 | 2.3595
39124.6025 | 7.4797 | 0.63778 | 0.088993 | 0.065685 | 0.061448 | 0.016951 | 0.552 | 2.4578
39124.6026 | 7.4246 | 0.59117 | 0.059329 | 0.055091 | 0.059329 | 0.023308 | 0.52398 | 2.333
39124.6028 | 7.5496 | 0.54455 | 0.086874 | 0.080518 | 0.042378 | 0.023308 | 0.49479 | 2.203
39124.6029 | 7.4161 | 0.59541 | 0.061448 | 0.061448 | 0.046615 | 0.021189 | 0.48995 | 2.1815
39124.603 | 7.3631 | 0.61659 | 0.086874 | 0.067804 | 0.042378 | 0.023308 | 0.4885 | 2.175
39124.6031 | 7.7996 | 0.65897 | 0.084755 | 0.059329 | 0.061448 | 0.014832 | 0.55871 | 2.4876
39124.6032 | 7.6513 | 0.61659 | 0.10383 | 0.080518 | 0.07628 | 0.027545 | 0.61414 | 2.7344
39124.6033 | 7.6682 | 0.60388 | 0.069923 | 0.069923 | 0.044497 | 0.016951 | 0.49987 | 2.2257
39124.6034 | 7.6449 | 0.606 | 0.084755 | 0.048734 | 0.029664 | 0.0063566 | 0.44374 | 1.9757
39124.6036 | 7.736 | 0.61448 | 0.063566 | 0.088993 | 0.067804 | 0.0084755 | 0.58556 | 2.6072
39124.6037 | 7.9289 | 0.66109 | 0.078399 | 0.078399 | 0.065685 | 0.010594 | 0.58684 | 2.6129
39124.6038 | 8.5984 | 0.68864 | 0.086874 | 0.048734 | 0.05721 | 0.01907 | 0.56676 | 2.5235
39124.6039 | 9.5668 | 0.84543 | 0.091112 | 0.084755 | 0.061448 | 0.023308 | 0.65119 | 2.8994
39124.604 | 9.4375 | 0.81153 | 0.099587 | 0.07628 | 0.055091 | 0.023308 | 0.62068 | 2.7636
39124.6041 | 8.8951 | 0.74797 | 0.078399 | 0.082636 | 0.069923 | 0.025427 | 0.64146 | 2.8561
39124.6043 | 8.4692 | 0.76068 | 0.097469 | 0.082636 | 0.10383 | 0.031783 | 0.73888 | 3.2898
39124.6044 | 7.6682 | 0.6505 | 0.069923 | 0.061448 | 0.052972 | 0.050853 | 0.52531 | 2.3389
39124.6045 | 7.8928 | 0.72678 | 0.072042 | 0.099587 | 0.05721 | 0.033902 | 0.57924 | 2.5791
39124.6046 | 8.0136 | 0.64838 | 0.063566 | 0.065685 | 0.048734 | 0.023308 | 0.52373 | 2.3319
39124.6047 | 7.7191 | 0.55303 | 0.082636 | 0.055091 | 0.055091 | 0.010594 | 0.52191 | 2.3238
39124.6048 | 7.9098 | 0.6399 | 0.082636 | 0.069923 | 0.065685 | 0.021189 | 0.57946 | 2.58
39124.605 | 7.6661 | 0.66109 | 0.093231 | 0.069923 | 0.042378 | 0.021189 | 0.50561 | 2.2512
39124.6051 | 7.7382 | 0.71406 | 0.088993 | 0.065685 | 0.044497 | 0.023308 | 0.51613 | 2.2981
39124.6052 | 8.1302 | 0.70983 | 0.09535 | 0.059329 | 0.061448 | 0.021189 | 0.57705 | 2.5693
39124.6053 | 7.9755 | 0.70347 | 0.099587 | 0.065685 | 0.044497 | 0.01907 | 0.52497 | 2.3374
39124.6054 | 7.9013 | 0.66321 | 0.09535 | 0.080518 | 0.063566 | 0.01907 | 0.58558 | 2.6072
39124.6055 | 8.039 | 0.60812 | 0.091112 | 0.055091 | 0.055091 | 0.027545 | 0.53983 | 2.4036
39124.6056 | 7.9246 | 0.68864 | 0.078399 | 0.067804 | 0.065685 | 0.031783 | 0.58268 | 2.5944
39124.6058 | 8.128 | 0.73525 | 0.063566 | 0.07628 | 0.048734 | 0.014832 | 0.54365 | 2.4206
39124.6059 | 8.0496 | 0.58693 | 0.09535 | 0.065685 | 0.05721 | 0.023308 | 0.55249 | 2.4599
39124.606 | 7.717 | 0.63143 | 0.086874 | 0.069923 | 0.05721 | 0.014832 | 0.54778 | 2.439
39124.6061 | 7.5962 | 0.64626 | 0.088993 | 0.05721 | 0.074161 | 0.036021 | 0.58985 | 2.6263
39124.6062 | 7.9458 | 0.67592 | 0.07628 | 0.088993 | 0.050853 | 0.01907 | 0.54993 | 2.4485
39124.6063 | 7.7466 | 0.61448 | 0.10383 | 0.074161 | 0.080518 | 0.040259 | 0.6256 | 2.7854
39124.6065 | 7.7805 | 0.66745 | 0.07628 | 0.072042 | 0.059329 | 0.023308 | 0.55875 | 2.4878
39124.6066 | 7.45 | 0.63355 | 0.069923 | 0.078399 | 0.044497 | 0.016951 | 0.50207 | 2.2354
39124.6067 | 7.2169 | 0.68652 | 0.072042 | 0.072042 | 0.05721 | 0.021189 | 0.53606 | 2.3868
39124.6068 | 7.4521 | 0.62083 | 0.07628 | 0.086874 | 0.072042 | 0.021189 | 0.59254 | 2.6382
39124.6069 | 7.4691 | 0.59117 | 0.063566 | 0.07628 | 0.063566 | 0.031783 | 0.55349 | 2.4644
39124.607 | 7.5941 | 0.66321 | 0.07628 | 0.07628 | 0.063566 | 0.014832 | 0.56843 | 2.5309
39124.6072 | 7.2106 | 0.61871 | 0.11654 | 0.093231 | 0.046615 | 0.023308 | 0.52171 | 2.3229
39124.6073 | 7.7593 | 0.62507 | 0.069923 | 0.080518 | 0.063566 | 0.021189 | 0.57046 | 2.54
39124.6074 | 7.4966 | 0.65897 | 0.10171 | 0.065685 | 0.05721 | 0.0084755 | 0.54514 | 2.4272
39124.6075 | 7.7212 | 0.70983 | 0.091112 | 0.055091 | 0.072042 | 0.021189 | 0.59319 | 2.6412
39124.6076 | 7.8992 | 0.68864 | 0.099587 | 0.069923 | 0.061448 | 0.031783 | 0.57586 | 2.564
39124.6077 | 7.7488 | 0.70559 | 0.088993 | 0.063566 | 0.059329 | 0.016951 | 0.55963 | 2.4917
39124.6078 | 7.3356 | 0.60388 | 0.072042 | 0.055091 | 0.069923 | 0.031783 | 0.55848 | 2.4866
39124.608 | 7.361 | 0.65685 | 0.069923 | 0.059329 | 0.069923 | 0.031783 | 0.56725 | 2.5257
39124.6081 | 7.4585 | 0.59541 | 0.078399 | 0.05721 | 0.048734 | 0.010594 | 0.49937 | 2.2234
39124.6082 | 7.7403 | 0.69287 | 0.072042 | 0.080518 | 0.059329 | 0.01907 | 0.56479 | 2.5147
39124.6083 | 7.539 | 0.64202 | 0.078399 | 0.059329 | 0.046615 | 0.021189 | 0.50178 | 2.2341
39124.6084 | 7.4627 | 0.67804 | 0.093231 | 0.080518 | 0.052972 | 0.036021 | 0.54079 | 2.4078
39124.6085 | 7.8822 | 0.66957 | 0.10383 | 0.080518 | 0.059329 | 0.029664 | 0.5749 | 2.5597
39124.6087 | 7.6301 | 0.62719 | 0.099587 | 0.059329 | 0.050853 | 0.014832 | 0.52149 | 2.3219
39124.6088 | 7.789 | 0.65897 | 0.07628 | 0.061448 | 0.050853 | 0.021189 | 0.52507 | 2.3378
39124.6089 | 8.1068 | 0.64626 | 0.093231 | 0.046615 | 0.050853 | 0.021189 | 0.52797 | 2.3508
39124.609 | 8.1598 | 0.62931 | 0.097469 | 0.080518 | 0.065685 | 0.023308 | 0.59682 | 2.6573
39124.6091 | 7.8865 | 0.68652 | 0.1123 | 0.052972 | 0.088993 | 0.080518 | 0.65184 | 2.9023
39124.6092 | 7.914 | 0.68652 | 0.086874 | 0.097469 | 0.13137 | 0.12078 | 0.80551 | 3.5865
39124.6094 | 7.9776 | 0.60176 | 0.10171 | 0.086874 | 0.10171 | 0.074161 | 0.70411 | 3.135
39124.6095 | 7.9818 | 0.70135 | 0.12501 | 0.1123 | 0.14197 | 0.26062 | 0.8615 | 3.8358
39124.6096 | 7.9204 | 0.73737 | 0.09535 | 0.10383 | 0.11866 | 0.18222 | 0.77865 | 3.4669
39124.6097 | 7.8038 | 0.79246 | 0.12078 | 0.10594 | 0.14197 | 0.303 | 0.86064 | 3.832
39124.6098 | 8.0941 | 0.66109 | 0.078399 | 0.082636 | 0.040259 | 0.025427 | 0.51667 | 2.3005
39124.6099 | 7.7975 | 0.6399 | 0.078399 | 0.082636 | 0.055091 | 0.040259 | 0.55085 | 2.4527
39124.61 | 8.1323 | 0.65685 | 0.082636 | 0.061448 | 0.059329 | 0.014832 | 0.56295 | 2.5065
39124.6102 | 8.0433 | 0.63143 | 0.11442 | 0.091112 | 0.065685 | 0.025427 | 0.60496 | 2.6936
39124.6103 | 8.0433 | 0.75856 | 0.078399 | 0.10383 | 0.088993 | 0.097469 | 0.68924 | 3.0688
39124.6104 | 8.1641 | 0.66745 | 0.088993 | 0.091112 | 0.088993 | 0.099587 | 0.67739 | 3.016
39124.6105 | 8.1026 | 0.72678 | 0.10594 | 0.10594 | 0.080518 | 0.055091 | 0.67021 | 2.9841
39124.6106 | 8.4988 | 0.77339 | 0.12501 | 0.14832 | 0.23308 | 0.33055 | 1.1884 | 5.2914
39124.6107 | 8.2149 | 0.66109 | 0.1229 | 0.099587 | 0.080518 | 0.1123 | 0.66674 | 2.9686
39124.6109 | 8.198 | 0.60388 | 0.082636 | 0.093231 | 0.10171 | 0.093231 | 0.71027 | 3.1624
39124.611 | 8.1365 | 0.70771 | 0.10594 | 0.059329 | 0.080518 | 0.055091 | 0.63829 | 2.842
39124.6111 | 8.2912 | 0.64626 | 0.11654 | 0.09535 | 0.059329 | 0.040259 | 0.59797 | 2.6624
39124.6112 | 7.9903 | 0.69499 | 0.082636 | 0.072042 | 0.074161 | 0.042378 | 0.61528 | 2.7395
39124.6113 | 8.056 | 0.6399 | 0.09535 | 0.074161 | 0.067804 | 0.088993 | 0.59654 | 2.6561
39124.6114 | 7.8801 | 0.67169 | 0.078399 | 0.072042 | 0.05721 | 0.021189 | 0.55629 | 2.4769
39124.6116 | 8.1026 | 0.67169 | 0.093231 | 0.072042 | 0.040259 | 0.025427 | 0.51494 | 2.2928
39124.6117 | 7.9246 | 0.70347 | 0.093231 | 0.082636 | 0.10383 | 0.10806 | 0.715 | 3.1835
39124.6118 | 7.4797 | 0.63778 | 0.086874 | 0.063566 | 0.072042 | 0.033902 | 0.58254 | 2.5937
39124.6119 | 7.7636 | 0.58057 | 0.074161 | 0.084755 | 0.061448 | 0.044497 | 0.56319 | 2.5076
39124.612 | 7.6131 | 0.62719 | 0.082636 | 0.044497 | 0.055091 | 0.033902 | 0.51971 | 2.314
39124.6121 | 7.4288 | 0.6505 | 0.086874 | 0.067804 | 0.052972 | 0.016951 | 0.52668 | 2.345
39124.6122 | 7.3356 | 0.60812 | 0.093231 | 0.093231 | 0.11866 | 0.21613 | 0.73927 | 3.2916
39124.6124 | 7.5136 | 0.61448 | 0.10171 | 0.078399 | 0.074161 | 0.11442 | 0.60126 | 2.6771
39124.6125 | 7.4373 | 0.64838 | 0.065685 | 0.061448 | 0.059329 | 0.01907 | 0.53645 | 2.3885
39124.6126 | 7.1173 | 0.64626 | 0.097469 | 0.067804 | 0.065685 | 0.021189 | 0.55852 | 2.4868
39124.6127 | 7.5517 | 0.6844 | 0.084755 | 0.082636 | 0.059329 | 0.05721 | 0.56287 | 2.5061
39124.6128 | 7.4415 | 0.66745 | 0.088993 | 0.078399 | 0.059329 | 0.01907 | 0.55598 | 2.4755
39124.6129 | 7.7127 | 0.58269 | 0.099587 | 0.084755 | 0.033902 | 0.031783 | 0.48402 | 2.1551
39124.6131 | 7.611 | 0.69076 | 0.10171 | 0.10594 | 0.15044 | 0.24367 | 0.86475 | 3.8503
39124.6132 | 7.6322 | 0.65473 | 0.080518 | 0.061448 | 0.067804 | 0.025427 | 0.57295 | 2.551
39124.6133 | 8.0539 | 0.65473 | 0.088993 | 0.052972 | 0.061448 | 0.03814 | 0.56288 | 2.5062
39124.6134 | 10.2427 | 0.84967 | 0.12501 | 0.11866 | 0.055091 | 0.025427 | 0.68405 | 3.0457
39124.6135 | 9.8274 | 0.86662 | 0.097469 | 0.097469 | 0.074161 | 0.01907 | 0.7105 | 3.1635
39124.6136 | 8.9502 | 0.72678 | 0.10806 | 0.074161 | 0.063566 | 0.012713 | 0.62349 | 2.7761
39124.6137 | 9.2913 | 0.80306 | 0.11018 | 0.084755 | 0.067804 | 0.036021 | 0.66271 | 2.9507
39124.6139 | 8.5624 | 0.62719 | 0.082636 | 0.086874 | 0.080518 | 0.01907 | 0.65466 | 2.9149
39124.614 | 8.7234 | 0.72466 | 0.080518 | 0.080518 | 0.046615 | 0.016951 | 0.56136 | 2.4994
39124.6141 | 9.2087 | 0.76704 | 0.097469 | 0.078399 | 0.055091 | 0.014832 | 0.60975 | 2.7149
39124.6142 | 8.7425 | 0.80729 | 0.12501 | 0.084755 | 0.093231 | 0.050853 | 0.72836 | 3.243
39124.6143 | 8.7086 | 0.7967 | 0.12078 | 0.088993 | 0.03814 | 0.031783 | 0.55887 | 2.4884
39124.6144 | 9.393 | 0.80094 | 0.091112 | 0.091112 | 0.048734 | 0.023308 | 0.60629 | 2.6995
39124.6146 | 8.6535 | 0.76068 | 0.093231 | 0.088993 | 0.065685 | 0.01907 | 0.63058 | 2.8077
39124.6147 | 8.7128 | 0.72042 | 0.10806 | 0.063566 | 0.097469 | 0.059329 | 0.71256 | 3.1727
39124.6148 | 8.2573 | 0.73313 | 0.093231 | 0.074161 | 0.093231 | 0.09535 | 0.69022 | 3.0732
39124.6149 | 9.607 | 0.77339 | 0.074161 | 0.072042 | 0.065685 | 0.029664 | 0.64474 | 2.8707
39124.615 | 10.5075 | 0.86874 | 0.12713 | 0.063566 | 0.074161 | 0.027545 | 0.71673 | 3.1912
39124.6151 | 10.0414 | 0.88993 | 0.099587 | 0.080518 | 0.050853 | 0.012713 | 0.63736 | 2.8378
39124.6153 | 11.5161 | 0.94926 | 0.10806 | 0.09535 | 0.072042 | 0.012713 | 0.7657 | 3.4093
39124.6154 | 10.925 | 0.91748 | 0.099587 | 0.11654 | 0.072042 | 0.014832 | 0.7561 | 3.3665
39124.6155 | 12.5099 | 1.0997 | 0.10594 | 0.10806 | 0.078399 | 0.025427 | 0.83961 | 3.7383
39124.6156 | 9.3231 | 0.84332 | 0.10806 | 0.074161 | 0.067804 | 0.031783 | 0.66047 | 2.9407

## TEOM
PM2.5 mass
Time | µg·m-3
39124.4479 | 5.9
39124.4486 | 6.7
39124.4493 | 6.8
39124.45 | 6.4
39124.4507 | 5.8
39124.4514 | 5.6
39124.4521 | 6.4
39124.4528 | 7.5
39124.4535 | 8
39124.4542 | 7.3
39124.4549 | 7.8
39124.4556 | 7.9
39124.4563 | 7
39124.4569 | 5.1
39124.4576 | 4.1
39124.4583 | 4
39124.459 | 3.8
39124.4597 | 3.4
39124.4604 | 3.1
39124.4611 | 3.3
39124.4618 | 3.8
39124.4625 | 3.9
39124.4632 | 5.4
39124.4639 | 6.9
39124.4646 | 7.7
39124.4653 | 7.6
39124.466 | 7.4
39124.4667 | 6.9
39124.4674 | 6.2
39124.4681 | 5
39124.4688 | 5.2
39124.4694 | 4.6
39124.4701 | 3.8
39124.4708 | 3.6
39124.4715 | 3
39124.4722 | 2.4
39124.4729 | 2
39124.4736 | 2.2
39124.4743 | 2.3
39124.475 | 2.4
39124.4757 | 2.3
39124.4764 | 2.7
39124.4771 | 2.3
39124.4778 | 2.7
39124.4785 | 2.2
39124.4792 | 1.4
39124.4799 | 1.8
39124.4806 | 9.3
39124.4812 | 12.6
39124.4819 | 14.5
39124.4826 | 14.7
39124.4833 | 14.6
39124.484 | 14.2
39124.4847 | 12.9
39124.4854 | 8.3
39124.4861 | 2.6
39124.4868 | 0
39124.4875 | -1.5
39124.4882 | -1.4
39124.4889 | 0.2
39124.4896 | 1
39124.4903 | 1.5
39124.491 | 3.1
39124.4917 | 4.1
39124.4924 | 5.3
39124.4931 | 6.4
39124.4938 | 7.9
39124.4944 | 9
39124.4951 | 9.9
39124.4958 | 9.2
39124.4965 | 9
39124.4972 | 9.6
39124.4979 | 10.2
39124.4986 | 9.8
39124.4993 | 8.8
39124.5 | 8.1
39124.5007 | 7.6
39124.5014 | 6.2
39124.5021 | 4.3
39124.5028 | 2.6
39124.5035 | 2.4
39124.5042 | 4.1
39124.5049 | 6.5
39124.5056 | 9.9
39124.5062 | 13.8
39124.5069 | 17.9
39124.5076 | 22.4
39124.5083 | 28.7
39124.509 | 37.1
39124.5097 | 43
39124.5104 | 43.1
39124.5111 | 41.2
39124.5118 | 40.3
39124.5125 | 37.2
39124.5132 | 36
39124.5139 | 35.5
39124.5146 | 36.3
39124.5153 | 36.3
39124.516 | 35.1
39124.5167 | 35
39124.5174 | 35.4
39124.5181 | 34.8
39124.5188 | 33.9
39124.5194 | 34.2
39124.5201 | 34.6
39124.5208 | 33.3
39124.5215 | 30.5
39124.5222 | 28.7
39124.5229 | 25.7
39124.5236 | 23
39124.5243 | 20.8
39124.525 | 18.1
39124.5257 | 15.5
39124.5264 | 14.2
39124.5271 | 12.7
39124.5278 | 11.5
39124.5285 | 10.1
39124.5292 | 8.7
39124.5299 | 7.6
39124.5306 | 7.5
39124.5312 | 7.3
39124.5319 | 8.5
39124.5326 | 9.4
39124.5333 | 10.5
39124.534 | 15.9
39124.5347 | 21.2
39124.5354 | 24.2
39124.5361 | 24.9
39124.5368 | 23.9
39124.5375 | 23.4
39124.5382 | 21.3
39124.5389 | 20.5
39124.5396 | 20.2
39124.5403 | 19.4
39124.541 | 15.8
39124.5417 | 13.1
39124.5424 | 10.4
39124.5431 | 8.9
39124.5437 | 9.8
39124.5444 | 10.9
39124.5451 | 13.6
39124.5458 | 15.2
39124.5465 | 17.7
39124.5472 | 18.5
39124.5479 | 17.7
39124.5486 | 17.1
39124.5493 | 16.5
39124.55 | 16.1
39124.5507 | 14.7
39124.5514 | 14.2
39124.5521 | 13.3
39124.5528 | 11.6
39124.5535 | 10.4
39124.5542 | 9.4
39124.5549 | 7.7
39124.5556 | 6.3
39124.5563 | 5.5
39124.5569 | 4.8
39124.5576 | 3.6
39124.5583 | 2.7
39124.559 | 2.3
39124.5597 | 3.4
39124.5604 | 4.2
39124.5611 | 5.1
39124.5618 | 6.6
39124.5625 | 7.6
39124.5632 | 7.8
39124.5639 | 7.8
39124.5646 | 8
39124.5653 | 7.8
39124.566 | 7.7
39124.5667 | 7.5
39124.5674 | 6.7
39124.5681 | 5.2
39124.5687 | 4.1
39124.5694 | 3.6
39124.5701 | 2.9
39124.5708 | 1.7
39124.5715 | 1.2
39124.5722 | 1
39124.5729 | 1.3
39124.5736 | 1.9
39124.5743 | 1.1
39124.575 | 1.3
39124.5757 | 1
39124.5764 | 1.4
39124.5771 | 0.9
39124.5778 | 0